## Cover
Section 10
Camera
Ver.0.10

## Contents
Contents
21ACCORD
[5 empty] | 15LX(-B) | 15LXF(-B) | 15EX(-B) | 15EXL(-B) | HLX(6) | HLXS(6) | HEX(6) | HEXL(6)
Section No. | Top Items | Middle Items | Bottom Items | TBD | PRC | PRC | PRC | PRC | PRC | PRC | PRC | PRC
10. | Overview |  |  |  | X | X | X | X | X | X | X | X | XXX | New feature
10.0. | Term Definition |  |  |  | XX | XX | XX | XX | XX | XX | XX | XX | XX | Brush up
10.1. | Rear Wide Camera |  |  |  | XXX | XXX | XXX | - | XXX | XXX | XXX | - | X | Existing feature
10.2. | Lane Watch Camera |  |  |  | - | - | XXX | XXX | - | - | XXX | XXX | - | Unsupported
10.2. | Multi View Camera |  |  |  | - | - | - | XXX | - | - | - | XXX | ∞ | Delete from the base model

## 10.Overview
10 |  | Overview |  |  | Contents
History
| Outline |  | This section describes the function of rear wide camera, lane watch camera and multi view camera
| Precondition |  | Camera is connected to Head Unit
| Invocation |  | -
| Scope of Application |  |  | -

## 10.0.Term Definition
13.0. |  | Term Definition |  | Contents
History
| Name |  | Definition
| H/U |  | Head Unit
| DGL |  | Dynamic GuideLine
| BACK-LT |  | Back-Light：shift reverse signal
| OSD |  | On Screen Display
| LWC |  | LaneWatch Camera
| PKS |  | Parking Sensor
| Aming |  | Calibration of camera coordinate.
| AS |  | Assist side
| MVCPA |  | MVC＆PA unit
| MVC |  | Multi View Camera
Multi View Camera mode in this specification
| PA |  | Parking Assist
Parking Assist mode in this specification
| LWC |  | Lane Watch Camera

## 10.1.Rear Wide Camera
ID Max |  | 32
| 10.1. |  |  |  | Internal rear camera | [22 empty] | Contents
History
|  | Outline |  |  |  | This sheet describes the function of rear wide camera.
|  | Precondition |  |  |  | Rear wide camera is connected to H/U.
|  | Invocation |  |  |  | -
|  | Scope of Application | [6 empty] | -
ID | 1 |  | Func. |  | System definition
ID | 2 |  |  | Func. |  | Approach of video signal
Composite（NTSC）
CVBS 1Vpp/75Ω（Standard）
ID | 3 |  |  | Picture |  | 10.1.-2 Hardware structure definition of rear wide camera system
The system structure chart of rear wide camera once connected is as follows.
ID | 4 |  | Func. |  | CAN data
本機能で受信するB-CANデータを以下に示す。
B-CAN data in this function is as below.
|  |  | Message | [5 empty] | ID |  |  |  | Signal Name | [6 empty] | Content | [6 empty] | Transmitter |  |  | Tx Method
|  |  | STEERING_ANGLE | [5 empty] | 12F97150 |  |  |  | C_STR_ANGLE | [6 empty] | the value of steering angle | [6 empty] | METER |  |  | Cyclic(100ms)
[13 empty] | C_STR_COMP_TRIM | [6 empty] | initial setting complete/incomplete
[13 empty] | C_STR_COMP_CAL | [6 empty] | calibration complete/incomplete
[13 empty] | C_STR_STATE_OK | [6 empty] | steering angle sensor normal/error
ID | 7 |  | Func. |  | 接続検知 |  |  | Connection detection
[6 empty] | リアワイドカメラの接続検知を行う。 | [7 empty] | To detect the connection of Rear Wide Camera.
H/Uとリアワイドカメラは接続信号(HardWired)：CAMERA ADPT(SYSマイコンのポート名称はRWC ADPT)による接続検知を行う。
RWCとMVCPAの接続は排他であり、カメラ接続信号(RWC: RWC ADPT、MVC:MVC_CHK)により接続検知した方を接続ありとみなす。
Connection Signal(HardWired) between H/U and Rear Wide Camera: To detect CAMERA ADPT(port name is RWC ADPT )
Connection of RWC and MVCPA is exclusive.
To detect camera connection signal(RWC: RWC ADPT、MVC:MVC_CHK),if signal(RWC: RWC ADPT、MVC:MVC_CHK) is detected, it means that RWC or MVCPA is connected.
[6 empty] | [エラー処理] |  |  |  | Error process
・ 接続検知がNGの場合はリアワイドカメラ映像の表示条件を満たしてもカメラ映像を表示しない。
・When connection detection is NG,even if display condition is met, do not display Rear Wide Camera.
・ 接続検知がOKの場合でも、映像信号線切断等により映像信号が受信出来ない場合は黒画面となる。
(カメラ映像は黒画面となるが、ガイドライン/コーションメッセージは描画される。)
・When connection detection is OK,but video signal is unavailable (signal line is cut),to display black screen.
(Guideline/caution message are still should be displayed on the black screen.)
・ リアワイドカメラ表示中にCAMERA ADPT信号接続を切断した場合、カメラ映像表示前の画面に遷移する。
[7 empty] | ・CAMERA ADPT signal line is cut while Rear Wide Camera is displaying,at this time, to transist to the screen before camera displayed. | [25 empty] | 迁移单词修改，句子修整
・CAMERA ADPT signal line is cut while Rear Wide Camera is displaying,at this time, to transist to the screen which was displaying before Rear Wide Camera displayed.
ID | 9 |  | Func. |  | H/Uの起動制御 |  |  |  |  | Startup control of H/U
リアワイドカメラは起動トリガをACC ONとしているが、エンジン始動からの時間は、「シフトR操作出来るまでの時間」＜「ACCが立ち上がるまでの時間」であり、
FMVSS 111法規(2秒以内にカメラ映像出力)を満たせない恐れがある。
When ACC ON,and Rear Wide Camera started.And after system started,only after ACC ON,shift R can be performed.
|  |  | For this reason,FMVSS 111 (to display camera image in 2s) may not be met. | [18 empty] | ACC on 之后2s满足现实条件，就显示camera画面，具体参见性能式样书
After ACC ON,and display conditions are all met.To display camera screen.For more details,please refer to performance requirement.
ID | 10 |  | Func. |  | 映像の表示と解除 |  |  |  |  | Display and release of video
[5 empty] | 映像信号については、NTSCによる通信方式に対応する。 | [12 empty] | Video signal uses NTSC.
[5 empty] | Func. |  | 10.1.-2 リアワイドカメラ映像表示/解除 | [8 empty] | Display/release of Rear Wide Camera
ID | 11 |  | Func. |  | 通常モード時の表示条件と解除条件を下表に示す | [11 empty] | Condition of display/release in normal mode is as below.
[5 empty] | Table |  | 10.1.-3 通常モード時の映像の表示条件と解除条件 | [11 empty] | Condition of display/release in normal mode
[5 empty] | Display condition | [6 empty] | カメラが接続されているときにリバース入力(C_BACKLTSW=1)を検知した状態を、 | [18 empty] | When camera is connected,and detected the signal of REV ON and kept the state(REV ON) for 500ms
40500ms間維持(チャタリング防止)したとき
[5 empty] | Release condition(※1) | [6 empty] | リバース解除(C_BACKLTSW=1→0)になったとき | [18 empty] | REV OFF and kept the state(REV OFF) for 500ms
[12 empty] | CAMERA ADPT信号接続の切断を検知したとき | [18 empty] | CAMERA ADPT line is cut
[12 empty] | B-CAN通信異常(MICU_BCMフレーム途絶/BCAN BUSOFF故障)を検出 | [18 empty] | B-CAN error(MICU_BCM frame broke/B-CAN BUSOFF error) is detected
(※1)解除後は、リアワイドカメラ映像表示前の画面に遷移する(システム起動時、Disclaimer画面表示を待たずにカメラ映像表示した場合を除く)。
(※1)When camera video is released,screen will be transisted to the screen which was displaying before Rear Wide Camera displayed.
ID | 12 |  | Func. |  | ダイアグモード時の表示条件と解除条件を下表に示す | [11 empty] | Condition of display/release in diag mode
[6 empty] | Table |  | 10.1.-4 ダイアグモード時の映像の表示条件と解除条件 | [11 empty] | Condition of display/release in diag mode
[6 empty] | Display condition | [6 empty] | カメラが接続されているときにカメラ表示操作が行われたとき | [12 empty] | When camera is connected,and camera display is performed
[6 empty] | Release condition(※3) | [6 empty] | ユーザ操作によりカメラ映像の解除が指示されたとき | [12 empty] | When received instruction( to release camera video) from user's operation
[13 empty] | CAMERA ADPT信号接続の切断を検知したとき | [12 empty] | When CAMERA ADPT signal is unconnected
(※3)解除後は、リアワイドカメラ映像表示前の画面に遷移する。
(※3) After released,transist to the screen before Rear Wide Camera displayed.
ID | 13 |  | Func. |  | カメラ映像表示/解除の際はチラつき防止のMUTE画面を表示する。(表示時間500ms960ms以内)
(MUTE画面とは、映像やガイドライン、コーションメッセージの表示が無い完全な黒画面を指す)
When camera video is displayed/released,to display MUTE screen (used to prevent the screen flicker).(display time:500ms)
(MUTE display means black screen and there are no video,guideline and caution message on the screen.)
ID | 14 |  | Func. |  | カメラ映像切替タイミング | [6 empty] | Switch timing of camera video
[5 empty] | Picture |  | 10.1-5 カメラ映像切替タイミング | [7 empty] | Switch timing of camera video
|  |  |  | [性能要件] |  |  |  | Performance requirement
[5 empty] | ・ シフトポジションがバックになってから1000ms以内にカメラ映像を表示すること。(FMVSS 111 「反応時間」 対応) | [31 empty] | TBD
・When REV ON,to display camera video within 800ms.
・ システム起動(IG(ACC) ON)後、即シフトポジションをバックにした場合も1000ms以内にリアワイドカメラ映像を表示すること。
なお、電源のチャタリング時間は含まない。
・Even though shift R is operated immediately after system started(IG(ACC)ON),to display Rear Wide Camera within 800ms.
But chatting time of power is not included.
・ MUTE画面の表示時間は500msとし、ビュー表示起動時/戻り時とも同じ時間とする。
[5 empty] | ・Display time of MUTE screen is 500ms, and the start time/return time of view display is the same. | [21 empty] | 需要修改
・Display time of MUTE screen is 500ms, the time of starting to display view /the time of recovering from view display is the same.
・ シフトポジションがバック解除されてから1000ms以内にリアワイドカメラ映像を解除すること。(FMVSS 111 「残像時間」 対応)
なお、この場合も戻り時のMUTE画面表示から解除までの時間を含む。
・When REV OFF,to release camera video within 800ms.
But the time (from MUTE screen display to release when recovered ) is also included.
・ システム起動時にリアワイドカメラ表示条件が成立した場合は、Disclaimer画面表示を待たずにリアワイドカメラ画面へ遷移する。
ただし、復帰後は必ずDisclaimer画面を表示すること(PL法対応)
具体性能要件式样书
・After system started,if Rear Wide Camera display condition is met, to transist to Rear Wide Camera screen(do not wait Disclaimer screen).
But when recovered,must display the Disclaimer screen.
For details,please refer to performance requirement specification.
ID | 19 |  | Func. |  | ビューモード |  |  |  | View mode
[5 empty] | リアワイドカメラは複数のビューモードを有する。 | [10 empty] | There are multiple view modes for Rear Wide Camera.
[5 empty] | Table |  | ビューモードの種類 |  |  |  |  | Type of view mode
[10 empty] | Type | [12 empty] | Initial value
[6 empty] | View mode |  |  |  | Wide view |  |  |  | Normal view |  |  |  | Top-down view |  |  |  |  | Wide view
ID | 20 |  | Func. |  | ビューモード切り替え | [5 empty] | Switch of view mode
ユーザ操作によってビューモードの切り替えを可能とする。
User can switch the view mode.
・ リアワイドカメラ映像表示中に、画面左下のアイコンをタッチすることで、各ビューモードにダイレクトに移行する。
・When rear wide camera is displaying,if the icon on the screen is touched,it is accessible to each view mode directly.
・ 選択したビューモードとH/Uからリアワイドカメラへの表示切替信号の対応関係を下表に示す。
・The relationship between selected view mode and display switch signal(from H/U to rear wide camera) is as below.
[5 empty] | Table |  | 表示切替信号とビュー割り当て | [7 empty] | Display switch signal and view allocation
[10 empty] | Display switch signal(bit0) | [5 empty] | Display switch signal(bit1) | [5 empty] | View mode
[12 empty] | 0 | [5 empty] | 0 |  |  |  | Wide view
[12 empty] | 1 | [5 empty] | 0 |  |  |  | Normal view
[12 empty] | 0 | [5 empty] | 1 |  |  |  | Top-down view
・ ビューモードの切り替えに連動し、ガイドラインの表示も各モードに応じたものに切り替える。
・When view mode is changed,guideline display will also changs along with the view mode.
・ ビューモード切り替え時には、チラつき防止のMUTE画面を250ms間表示する。
その際、MUTE画面を表示した時点で、ビューモードの切り替え自体は完了している。
(MUTE画面とは、ガイドラインやコーションメッセージの表示が無い完全な黒画面を指す)
・Guideline display changes when the view mode is changed.
At this time,when MUTE screen displayed,it means that switch of view mode is also complete.
(MUTE display means that black screen and there are no guideline and caution message on the screen)
・ MUTE画面表示中にアイコン表示位置をタッチしても、ビューモードの切り替え操作は無効とする。
・When MUTE screen is displaying,even if icon is touched,it is inoperable for view mode switch.
[5 empty] | Picture |  | ビューモード切り替え時のMUTE画面挿入 | [8 empty] | When switching view mode,insert MUTE screen
[7 empty] | View mode before switch | [11 empty] | MUTE screen | [7 empty] | View mode after switch
・ 設定中のビューモードはH/Uで保持する。
・H/U will save the value of the view mode which is displaying.
ID | 21 |  | Func. |  | 後進行為状態遷移 |  |  |  |  | Transistion of reverse state
[6 empty] | リバース状態、及び時間に応じて以下の状態を有する。 | [11 empty] | There are following states according to the reverse state and time.
[7 empty] | (1)後進行為状態：シフトRでリアワイドカメラを表示している状態 | [29 empty] | TBD
(2)後進行為中状態：非シフトR操作によりリアワイドカメラを解除してから10秒間の状態
(3)後進行為完了状態：IG OFF→ON(C_IG1=0→1)後の状態、及び非シフトR操作から10秒後の状態
※後進行為中状態でIG OFF(C_IG1=0)となった場合は即、後進行為完了状態とする。
(1) State of reverse: state of displaying rear wide camera by shift R.
(2) State of being reversing: 10s after release from rear wide camera(not by shift R)
(3) State of reverse is complete: state of after IG OFF→ON(C_IG1=0→1),and 10s after state of releasing from rear wide camera(not by shift R)
※ State of being reversing: if IG OFF(C_IG1=0),judge it as reverse is complete.
|  |  |  | Picture |  | 後進行為状態遷移 |  |  |  |  | Transistion of reverse state
shiftR
H/U start
State of reverse completed
State of reverse
State of being reversing
within 10s
after 10s
[6 empty] | H/U display state |  |  |  |  | HMI screen |  |  |  | Camera screen |  |  | HMI screen | [7 empty] | HMI screen
・ 後進行為中にシフトRでカメラを起動した場合のビューモードを下表に示す。
・When reversing,if camera is started (by shift R),the view mode is as below.
|  |  |  | Table |  | 同一IG(ACC) ON中の後進行為中状態からのカメラ起動時のビューモード
IG(ACC) ON(the same one),view mode of camera which started from the state of being reversing
[5 empty] | View mode before camera video is released | [10 empty] | View mode when camera started next time
[5 empty] | カメラ映像解除前のビューモード | [8 empty] | 次回カメラ起動時のビューモード
[5 empty] | Normal view | [8 empty] | Normal view
[5 empty] | Wide view | [8 empty] | Wide view
[5 empty] | Top-down view | [8 empty] | Top-down view
・ 後進行為完了状態からシフトRでカメラを起動した場合のビューモードを下表に示す。
・ View mode of camera which started from state of reverse completed(by shift R) is as below.
|  |  |  | Table |  | 同一IG(ACC) ON中の後進行為完了状態からのカメラ起動時のビューモード
IG(ACC) ON,view mode of camera which started from state of reverse completed
[5 empty] | View mode before camera video is released | [10 empty] | View mode when camera started next time
[5 empty] | カメラ映像解除前のビューモード | [8 empty] | 次回カメラ起動時のビューモード
[5 empty] | Normal view | [8 empty] | Normal view
[5 empty] | Wide view | [8 empty] | Wide view
[5 empty] | Top-down view | [8 empty] | Wide view or Normal view(view mode just before Top-down view)
・ IG(ACC) OFF後の次回カメラ起動時のビューモードを下表に示す。
・When camera started after IG(ACC)ON,view mode is as below.
|  |  |  | Table |  | IG(ACC) OFF後の次回カメラ起動時のビューモード | [10 empty] | View mode when camera started after IG(ACC)ON
[5 empty] | View mode before IG(ACC) OFF | [8 empty] | View mode from IG(ACC) OFF to IG(ACC) ON
[5 empty] | IG(ACC) OFF前のビューモード | [8 empty] | IG(ACC) OFFからIG(ACC) ON後のビューモード
[5 empty] | Normal view | [8 empty] | Normal view
[5 empty] | Wide view | [8 empty] | Wide view
[5 empty] | Top-down view | [8 empty] | Wide view or Normal view(view mode which is just before Top-down view)
ID | 22 |  | Func. |  | ガイドライン表示 |  |  |  |  | Guideline display
リアワイドカメラのガイドラインの表示を行う。
ガイドラインの種類としては固定ガイドラインとダイナミックガイドライン(以下DGLと記載)がある。
To display the guideline of Rear Wide Camera.
There are 2 types (static guideline /dynamic guideline) of guideline.
・ 固定ガイドラインは予め設定されたガイドラインを表示し、DGLはステアリング舵角に応じたガイドラインを表示する。
ビューモード毎のガイドライン表示対応を下表に示す。
・Static guideline is displayed as it is set before,and dynamic guideline is displayed on basis of steering steering angle.
Guideline display for each view mode is as below.
|  |  |  | Table |  | ビューモードとガイドライン種別の対応関係 | [9 empty] | Relationship between view mode and guideline types
[5 empty] | View Mode |  |  |  |  | Static guideline |  |  |  |  | Dynamic guideline
[5 empty] | Normal view | [6 empty] | ○ |  |  |  |  | ○
[5 empty] | Wide view | [6 empty] | ○ |  |  |  |  | ○
[5 empty] | Top-down view | [6 empty] | ○ |  |  |  |  | ×
○：表示あり / ×：表示なし
○：display / ×：not display
・ 固定ガイドライン/DGLともに車速による表示制限は設けず常時表示する。
・Static guideline /dynamic guideline is always displayed(not depends on speed).
・ 固定ガイドライン/DGLの表示“する”“しない”は、それぞれ設定可能とする。
ガイドラインの表示設定の組合せ動作を下表に示す。
・It is able to set whether display static/dynamic guideline or not.
The combination operation of guideline display setting is as below.
|  |  |  | Table |  | ガイドライン表示設定の組合せ動作 | [8 empty] | Combination operation of guideline display setting
[5 empty] | Display setting of guideline | [10 empty] | Display operation when normal | [12 empty] | 舵角センサ異状時のガイドライン表示動作
[5 empty] | Static guideline |  |  |  |  | Dynamic guideline | [18 empty] | Guideline display when steering angle sensor error
[5 empty] | Display |  |  |  |  | Display | [5 empty] | Switch static/dynamic guideline | [12 empty] | Always display static guideline
based on steering angle(※1)
[5 empty] | Display |  |  |  |  | Not display | [5 empty] | Always display static guideline | [12 empty] | Always display static guideline
not depends on steering angle
[5 empty] | Not display |  |  |  |  | Display | [5 empty] | Not display static guideline | [12 empty] | Display neither of static guideline and dynamic guideline
Display dynamic guideline based on steering angle sensor(※1※2)
[5 empty] | Not display |  |  |  |  | Not display | [5 empty] | Not display static/dynamic guideline | [12 empty] | Display neither of static guideline and dynamic guideline
ID | 23 |  | Func. |  | 固定ガイドラインの表示詳細 | [6 empty] | Display details of static guideline
[5 empty] | Picture |  | ビューモード毎の固定ガイドライン表示規定 | [8 empty] | Display rule of static guideline for each view mode
[15 empty] | wide view/normal view | [12 empty] | top-down view
Guideline can not be displayed like the following.
・ 各数値はGNDレベルに対する数値とする。
・ ラインの色は黄色とし、太さは6dot(※)とする。
※別途協議により、変更の可能性あり。
・ ワイドビュー/ノーマルビュー/トップダウンビューではガイドライン形状が異なるため、データはそれぞれ別に持つ。
・ ガイドライン表示は適切な分解能により調整ポイント同士をスムーズに結ぶこと。(※1)
・ 車両直近のガイドラインは点線とする。
(※2)ハッチバック車でリアハッチゲート開時ゲートが0.5m以上はみ出す場合は、その最大地点＋0.2mを点線とする。
ただしその座標データは、メーカー様検証済みのガイドライン形状データを使用する。
・ To set color of line to yellow,and set the thickness to 6dots.
TBD
・ The shapes of guideline(static guideline/dynamic guideline) are different,so data is saved respectively.
・ According to appropriate resolution,to connect adjustment ponits smoothly and then display the guideline.(※1)
・ Nearest guideline of vehicle is dotted line.
(※2)When rear hatch gate of hatch back car is opening,and gate spills out over 0.5m,to add 0.2m to the max dotted line.
But the coordinate data should use the guideline shape data which has been checked by maker.
[5 empty] | Picture |  | 直近の点線ガイドライン仕様 | [6 empty] | specification of the nearest dotted line guideline
Wide view/Normal view guideline
dotted line of guideline specification is as below.
・ Interval length between dotted lines is screen width x 1/50.
・ Dotted line starts from left,there is no problem with line which is on the right side is cut.
・ There is no change in interval length of guideline.
interval length of dotted line
・ Dotted line starts from left,there is no problem with the right side is cut.
ID | 24 |  | Func. |  | ダイナミックガイドラインの表示詳細 | [8 empty] | Details of dynamic guideline
DGLは、ステアリング舵角に応じてOSDを切り替えることにより舵角連動型ガイドラインを実現する。
DGL is the guideline which swtiching the OSD on basis of steering angle.
・ DGLにおける表示仕様を以下に示す。
ラインの色は橙色(固定ガイドラインと見分けられる色)とし、太さは6dot(※)とする。
※別途協議により、変更の可能性あり。
・ The display specification of DGL is as below.
Color of line is orange (easily identified from static guideline),and thickness is 6 dots.
※TBD
[5 empty] | Picture |  | ビューモード毎の固定ガイドライン表示規定 | [8 empty] | Display rule of static guideline for each view mode
dynamic guideline
backward
[12 empty] | Vehicle width | [16 empty] | Bumper
・ ガイドラインが固定/ダイナミックに切り替る操舵角を、開発者ダイアグ「ガイドライン切替操舵角設定」にて設定を行う。
切替判定操舵角値は調整可能とし、舵角切り側/戻し側で別設定できるものとする。
・ Steering angle of switching static guideline and dynamic guideline is set in developer diag[guideline switch steering angle setting].
steering angle value of switch judgment is adjustable, turn side and return side could be set recpectively.
・ DGLの表示設定“する”の場合のDGLの表示条件は以下の通り。
・ When DGL is set to [DISPLAY], the display condition of DGL is as below.
[5 empty] | Table |  | 固定ガイドライン/DGLの切替操舵角
[7 empty] | Direction of steering angle | [7 empty] | Steering angle and display
[7 empty] | 操舵方向 |  |  |  | 操舵角と表示
[7 empty] | 切り側 |  | turn side |  | ステアリング舵角が切替操舵角(±90°)超でDGLを表示する。 | [11 empty] | Ifn steering angle is over switch steering angle (±90°),display DGL.
[7 empty] | 戻り側 |  | return side |  | ステアリング舵角が切替操舵角(±90°)以内は固定ガイドラインを表示する。 | [13 empty] | If steering angle is within switch steering angle (±90°),display static guideline.
[5 empty] | Picture |  | ダイナミックガイドラインの表示条件 | [7 empty] | Display condition of dynamic guideline
When steering angle is over the turn side of guideline switch steering angle,
Display dynamic guideline
[7 empty] | Display static guideline | [7 empty] | When steering steering angle is below the return side of guideline switch steering angle,
ID | 25 |  | Func. |  | ダイナミックガイドラインの舵角センサ状態確認 | [10 empty] | steering angle sensor state confirmation of dynamic guideline
ガイドライン表示前に舵角センサ状態を確認し、システムが正常状態と判断できたら、舵角に応じたDGLを表示する。
To check the state of steering angle sensor before display the guideline,
if system is normal,to display dynamic guideline based on the steering angle.
[6 empty] | (1)システムの正常確定条件 | [6 empty] | Condition of normal comfirmation of system
・ 舵角センサの通知データが[表.舵角センサの正常判定条件]の項目全てを満たした場合、舵角センサが正常であると判定する。
・ 舵角センサの正常状態が2回連続した場合、システムが正常であると確定する。
・When notification data of steering angle sensor meets all conditions of [Table. judgment condition of a normal steering angle sensor],steering angle sensor is judged as normal.
・When normal state of steering angle sensor is notificated 2 times continuously,system is confirmed as in normal state.
[7 empty] | 詳細については、以下のAppendixを参照。 | [8 empty] | For more details,please refer to the following Appendix.
[7 empty] | Sheet Name |  |  |  |  | @ | 10.1_Appendix_000
[7 empty] | Sheet Number |  |  |  |  | @ | 4-1.システム正常確定判定フロー | [6 empty] | 4-1.judgment flow of a normal system
[5 empty] | Table |  | 舵角センサの正常判定条件 | [7 empty] | Judgment condition of a normal steering angle sensor
[8 empty] | Judgment Condition Item | [15 empty] | Comment
舵角センサの初期設定完了(C_STR_COMP_TRIM=1) Initial setting of steering angle sensor is complete
舵角センサキャリブレーション完了(C_STR_COMP_CAL=1) Calibration of steering angle sensor is complete
[8 empty] | 舵角センサが正常(C_STR_STATE_OK=1) | [9 empty] | Steering angle sensor is normal
[8 empty] | 舵角値が正常値の範囲内(C_STR_ANGLE) | [9 empty] | Value of steering angle sensor is in normal range | [5 empty] | 最大値(±756deg)超 または、異常値(7FFFh)を検出していない | [11 empty] | within Max(±756deg) or outlier(7FFFh) is not detected.
[8 empty] | B-CAN通信異常を検出していないこと | [15 empty] | STEERING_ANGLEフレームの未受信6秒タイムアウト未検出 | [11 empty] | STEERING_ANGLE frame no timeout
[8 empty] | B-CAN communication is no error | [15 empty] | BCAN BUSOFF error is not detected
舵角センサの通知データの詳細については[2-2.CANデータ]を参照。
For details about notification data of steering angle sensor,please refer to [2-2.CAN data]
[6 empty] | [性能要件] |  |  |  | Performance Requirement
・ 舵角読み込みからガイドライン表示までの遅れ時間は100ms以内であること。
・ シフトポジションバックから1秒以内に固定ガイドライン/DGLが表示されること。
・ システム起動後、即シフトポジションをバックにした場合でも5秒以内に固定ガイドライン/DGLが表示されること。
・After steering angle data is read,the delay time before guideline is displayed should be within 100ms.
・After shift R,static/dynamic guideline shoudl be displayed within 1s.
・Shift R is performed immediately after system started,static/dynamic guideline shoudl be displayed within 5s.
[6 empty] | (2)システムの異常確定条件 | [7 empty] | Condition of confirmation of system error
・ 舵角センサの通知データが[表.舵角センサの異常判定条件]のいずれかの状態だった場合、舵角センサが異常と判断する。
・ 舵角センサの異常状態が10回連続して通知された場合、システムが異常であると確定する。
・When notification data of steering angle sensor is any of [Table. judgment condition of steering angle sensor error],steering angle sensor is judged as error.
・When error state of steering angle sensor is notified 10 times continuously,system error is confirmed.
[7 empty] | 詳細については、以下のAppendixを参照。 | [8 empty] | For more details,please refer to the following Appendix.
[7 empty] | Sheet Name |  |  |  |  | @ | 10.1_Appendix_001
[7 empty] | Sheet Number |  |  |  |  | @ | 4-2.システム異常判定フロー | [5 empty] | 4-2.judgment flow of system error
[5 empty] | Table |  | 舵角センサの異常判定条件 | [6 empty] | Judgment condition of steering angle sensor error
[7 empty] | Judgment Condition Item | [15 empty] | Comment
[7 empty] | 舵角センサの初期設定未完了(C_STR_COMP_TRIM=0) | [12 empty] | initial setting of steering angle sensor is incomplete
[7 empty] | 舵角センサキャリブレーション未完了(C_STR_COMP_CAL=0) | [13 empty] | calibration of steering angle sensor is incomplete
[7 empty] | 舵角センサが異常(C_STR_STATE_OK=0) | [9 empty] | steering angle sensor error
[7 empty] | 舵角値が正常値の範囲外(C_STR_ANGLE) | [9 empty] | value of steering angle sensor is out of normal range | [5 empty] | 最大値(±756deg)超 または、異常値(7FFFh)を検出した。 | [11 empty] | over Max(±756deg) or outlier(7FFFh) is detected.
[7 empty] | B-CAN通信異常時 | [15 empty] | STEERING_ANGLEフレームの未受信6秒タイムアウト検出 | [11 empty] | STEERING_ANGLE frame is timeout
[7 empty] | B-CAN error | [15 empty] | BCAN BUSOFF故障検出 |  |  |  | error is detected.
・ システム異常確定後はリトライ処理を行い、正常状態が1回検知できた時点で復帰する。
また、次回 IG(ACC) ON後もリトライを行う。
[7 empty] | ・When system error is confirmed,to perform the retry process,once normal state is detected,recover soon. | [21 empty] | 复归
And retry process should also be performed after IG(ACC) ON next time.
[6 empty] | (3)エラー処理 |  |  |  | Error Process
舵角センサ異常検出時([表.舵角センサの異常判定条件]のいずれかの状態)は、直前の正常値によるガイドラインを表示し、システム異常が確定した場合は、
DGLを非表示とし固定ガイドラインを表示する。
固定ガイドラインの表示は表示設定に依存する。
When steering angle sensor error is detected(any one of [Table. judgment condition of steering angle sensor error]),to use the last value and display guideline.
if system error is confirmed,do not display dynamic guideline,only display static guideline.
Display of static guideline depends on the display setting.
ID | 28 |  | Func. |  | ガイドライン調整 |  |  |  |  | Guideline adjustment
リアワイドカメラのガイドライン調整を行う。
To adjust the guideline of Rear Wide Camera.
・ ディーラーダイアグにて、リアワイドカメラのガイドラインの制御点・位置の調整を行う。
・ 開発者ダイアグにて、リアワイドカメラのガイドライン調整した結果を表示する。
・To adjust the guideline's control point /location of Rear Wide Camera in dealer diag mode.
・To display the guideline adjustment result of Rear Wide Camera in developer diag mode.
ID | 30 |  | Func. |  | コーションメッセージ表示 | [5 empty] | Caution Message Display
使用者へ注意を促すコーションメッセージを表示する。
To display the caution message which is used to call the user's attention.
ID | 31 |  | Func. |  | システム起動時の動作 | [5 empty] | Operation when system started up
The RWC cannot be displayed before the soc starts. When the soc started, and H/U detects RWC, the RWC can be displayed.
Specific time reference performance requirements.
ID | 32 |  | Func. |  | 映像調整 |  |  |  | video Ajustment
リアワイドカメラ映像の調整を行う。
To adjust the video of Rear Wide Camera
・ 設定値はH/U保持する。
・The setting value is saved in H/U.
・ 映像調整の設定はリアワイドカメラ専用の設定値として保持できる。
・Value of video adjustment setting can be saved exclusively (only for Rear Wide Camera value).
・ Brightness and contrast adjustment can be performed.
Display Switch Signal(bit0)
Display Switch Signal(bit1)
Video Signal(NTSC)
Video GND
Shield
Connection Signal
GND
H/U
Camera Power
Rear Wide Camera
METER
B-CAN
BCM
C_BACKLTSW signal
Mute signal
Video signal
Display video
REV ON
OFF
ON
300ms(prevent from chatting)
500ms
Mute video
video except Rear camera
Rear camera video
切り替え前ビューモード
MUTE画面
切り替え後ビューモード
シフトR ON
シフトR OFF
IG ON
IG OFF
ACC ON
ACC OFF
H/U起動
H/U表示状態
後進
行為
完了
状態
後進行為
状態
後進行為中
状態
後進行為完了
状態
後進行為
状態
後進行為中
状態
後進行為完了
状態
カメラ画面
Camera Screen
HMI画面
HMI画面
HMI画面
10秒経過
10秒未満
ShiftＲrelease
When rear wide camera is connected,
Shift R detection
Any Screen
＜MUTE screen＞
Camera Screen
0.25m
0.5m(※2)
1.0m
2.0m
3.0m
0.25m
ワイドビュー/ノーマルビュー
(※1)以下のようなガイドライン表示とならないこと
0.25m
0.5m(※2)
1.0m
0.25m
トップダウンビュー
点線ガイドラインの仕様は以下の通りとする。
・ 点線の間隔長さは画面横幅の５0分の1程度とする。
・ 点線始点は左側として、右側端は途中で切れても良い。
・ ガイドラインの途中で点線の間隔が変化しないこと。
点線間隔
ワイドビュー/ノーマルビューガイドライン
途中で点線間隔が変化しないこと
ガイドライン右端で点線が途中で途切れるのは問題無し
車幅＋0.25m～0.4m
車幅/2＋0.40m
車幅/2＋0.40m
バンパー
後方3m
ダイナミックガイドライン
後方2m
後方1m
後方0.5m
ステアリング舵角がガイドライン切替判定操舵角値の
「切り側」以上の場合
ステアリング舵角がガイドライン切替判定操舵角値の
「戻し側」以下の場合
固定ガイドライン表示
ダイナミックガイドライン表示

## 10.2.Lane Watch Camera
ID Max |  | 1900-01-22
| 10.2. |  |  |  | Lane Watch Camera | [19 empty] | Contents
History
|  | Outline |  |  |  | This sheet describes the function of LWC.
|  | Precondition |  |  |  | LWC is connected to H/U.
|  | Invocation |  |  |  | -
|  | Scope of Application | [6 empty] | -
ID | 1 |  | Func. |  | System definition
[5 empty] | Picture |  | 10.2-2 システム構成(リアワイドカメラ接続時) | [10 empty] | system configuration(Rear Wide Camera is connected)
Rear Wide Camera
Camera Power
Video signal
UART commnunication
[5 empty] | Picture |  | 10.2-3 システム構成(MVC接続時) | [8 empty] | system configuration(MVC is connected)
Camera power
Video signal
UART commnunication
Camera
ID | 2 |  | Func. |  | B-CAN信号 |  |  |  | B-CAN signal
本仕様書で使用するB-CAN信号については、以下のAppendixを参照。
About B-CAN signal used in this specification ,please refer to the following Attachment.
[6 empty] | Sheet Name |  |  |  |  | @ | 10.2 Attachment1
[6 empty] | Sheet Number |  |  |  |  | @ | 4-7.B-CAN信号一覧 | [5 empty] | 4-7.B-CAN signal list
ID | 3 |  | Func. |  | 接続検知 |  |  |  | Connection detection
LaneWatchの接続検知を行う。
To detect the connection of LaneWatch.
LaneWatchの接続検知はUART通信(1線式)で行う。
To detect the connection of LaneWatch via UART commnunication(1-wire type).
接続検知NG(※)時の対応については、[故障対応]を参照。
※ 接続検知NGとは下記のことを指す。
・ 通信途絶
・ 受信エラー
When connection detection is NG,please refer to [error countermeasure].
※ Connection detection error means the following.
・ Commnunication broke
・ receiver error
ID | 5 |  | Func. |  | 映像の表示と解除 | [5 empty] | Display and release of image
LaneWatch画面の表示と解除を行う。
To display / release LaneWatch screen.
LaneWatch画面表示/解除時はちらつき防止のミュート画面(※)を出力すること。
※ ミュート画面とは、ガイド線やコーションメッセージの表示が無い完全な黒画面を指す。
When display /release LaneWatch screen,to display MUTE screen(to prevent screen flicker).
※MUTE screen means black screen and there is no guideline and caution message on the screen.
ミュート画面表示時間は、下記とする。
Display time of MUTE screen is as below.
・他からLaneWatchへの映像切替の場合(LaneWatch表示時)：
[7 empty] | H/Uの切替え処理時間(実際のミュート時間)を300msec以内とする。 | [20 empty] | TBD
・Switching from other screen to LaneWatch screen(LaneWatch is displaying):
Switch process time of H/U(true time of mute) should be within 300ms.
・LaneWatchから他への映像切替の場合(LaneWatch解除時)：
[7 empty] | ミュート画面を含み、切替え時間を1000msec以内とする。 | [20 empty] | TBD
・ Switching from LaneWatch screen to other screen(when LaneWatch released):
Including mute screen, switching time should be within 100ms.
LaneWatch画面表示中の画面OFF機能は有効とする。
The function of Screen OFF is valid when LaneWatch screen is displaying.
B-CAN通信異常(※1)、LaneWatchカメラ故障(※2)、及びLaneWatchシステムのエーミング未完了時
※1 B-CAN通信異常とは下記のことを指す。
・ BCM通信途絶
・ BUS OFF
※2 LaneWatchカメラ故障とは下記のことを指す。
・ FlashROM故障受信
・ CMOSセンサー故障受信
When B-CAN communication error,LaneWatch camera error,and aiming of LaneWatch system is incomplete.
※1 B-CAN communication error means the following.
・ BCM communication broke
・ BUS OFF
※2 LaneWatch camera error means the following.
・ FlashROM error
・ CMOS sensor receiver error
ID | 6 |  |  | Func. |  | LaneWatch画面のレイアウト | [7 empty] | Layout of LaneWatch screen
[6 empty] | Addition |  |  | ※ | LaneWatch画面では、使用者へ注意を促すコーションメッセージを表示する。
[9 empty] | ※ | To display the caution message which is used to call the user's attention on LaneWatch screen.
ID | 7 |  |  | Func. |  | 表示条件/解除条件 | [5 empty] | Condition of display /release
表示条件/解除条件については下記の通り。
Condition of display /release is as below.
[6 empty] | LaneWatch表示イベントから300ms以内にLaneWatch画面を表示する。 | [23 empty] | TBD
To display LaneWatch screen in 300ms after LaneWatch screen display event.
[6 empty] | LaneWatchカメラ起動から1秒以内で接続検知を完了する。 | [23 empty] | TBD
また、接続検知が完了する前にTURN_SWがONになった場合、接続検知完了後にLaneWatch画面へ遷移する。
To complete the connection detection within 1s after LaneWatch camera started.
If TURN_SW ON happened before connection detection completed,after connection detection completed ,to transist to LaneWatch screen .
LaneWatch映像切り替えタイミングは、以下のAppendixを参照。
About switch timing of LaneWatch image,please refer to the following Attachment.
[7 empty] | Sheet Name |  |  |  |  | @ | 10.2 Attachment0
[7 empty] | Sheet Number |  |  |  |  | @ | 4-1.LaneWatch映像切り替えタイミング | [9 empty] | 4-1.LaneWatch screen switch timing
[6 empty] | Picture |  | 10.2-4 LaneWatch画面表示/解除イメージ | [10 empty] | Display/release image of LaneWatch screen
LaneWatch screen display operation
LaneWatch screen release operation
LaneWatch画面の表示/解除条件は、通常モード時とダイアグモード時で異なる為、各モードで分けて記載する。
Condition of display/release of LaneWatch screen in normal mode is different from diag mode,so they are described respectively.
[6 empty] | (1)通常モード時の表示条件/解除条件 | [9 empty] | condition of display/release in normal mode
通常モード時のLaneWatch画面表示条件/解除条件は下記表の通り。
Condition of display/release of LaneWatch screen in normal mode is as below.
[7 empty] | Table |  | 10.2.-2 通常モード時のLaneWatch表示条件と解除条件 | [13 empty] | Condition of display/release of LaneWatch screen in normal mode
[7 empty] | 表示条件(※1) | [6 empty] | LaneWatch画面以外を表示中にLaneWatch_SW ONを検知したとき | [12 empty] | LaneWatch_SW ON is detected when LaneWatch screen is not displaying
[7 empty] | Display condition | [6 empty] | B-CAN信号により、助手席側へのTURN_SW ONと判定されたとき(※2) | [12 empty] | When TURN_SW of passenger side is ON from B-CAN
[7 empty] | 解除条件(※1) | [6 empty] | LaneWatch画面表示中にLaneWatch_SW ONを検知したとき | [12 empty] | LaneWatch_SW ON is detected when LaneWatch screen is displaying
[7 empty] | Release condition | [6 empty] | B-CAN信号により、助手席側へのTURN_SW OFFと判定されたとき(※2)(※3) | [14 empty] | When TURN_SW of passenger side is OFF from B-CAN
※1 表示/解除条件を満たしてもLaneWatch画面を表示/解除しない状態がある。
※1 There exists the following case.
Condition of display/release is met,but do not display LaneWatch screen.
※2 B-CAN信号による助手席側へのTURN_SW ON/OFF判定パターンは、下記Appendixを参照
※2 About the judgment pattern of TURN_SW ON/OFF of passenger side (by B-CAN) ,please refer to the following Appendix.
[8 empty] | Sheet Name |  |  |  |  | @ | 10.2 Attachment2
[8 empty] | Sheet Number |  |  |  |  | @ | 4-6.B-CAN信号によるTURN_SW ON/OFF判定パターン | [11 empty] | 4-6.judgment pattern of TURN_SW ON/OFF by B-CAN
※3 TURN_SW操作による表示/解除条件はLaneWatchカメラ設定に依存する。
また、TURN_SW解除時に映像を即解除するか、又は2秒経過後であるかについてもLaneWatchカメラ設定に依存する。
LaneWatchカメラ設定については[LaneWatchカメラ設定]を参照。
※3 Display/release condition (by TURN_SW ) depends on LaneWatch camera setting.
To release screen ( by TURN_SW) immediately or to release screen after 2s,it also depends on the LaneWatch camera setting.
About the setting of LaneWatch camera,please refer to [LaneWatch camera setting].
[6 empty] | (2)ディーラーダイアグモード時の表示条件/解除条件 | [12 empty] | Condition of display/release in dealer diag mode
ディーラーダイアグモード時には、通常のLaneWatch画面表示操作ではLaneWatch画面を表示しない。
In dealer diag mode,LaneWatch screen can not be displayed by operating just as in normal mode.
ID | 8 |  | Func. |  | HMI関連キー押下時の動作 | [7 empty] | Operation when related HMI key is pressed
LaneWatch画面表示中でもHMI関連キー操作(フェイスキー、SSW)を可能とする。
When LaneWatch screen is displaying,related HMI key(face key,SSW) is operable.
また、HMI関連キー押下時の動作として特別な制限がかかるものについてを下記に示す。
For operations when related HMI keys are pressed,there are the following special restrications.
・ 起動時に表示されるDisclaimer画面が規定時間(※)経過する前にLaneWatch画面を表示した場合、
LaneWatch画面を解除したタイミングで再度Disclaimer画面を規定時間(※)表示する。
Disclaimer画面を規定時間(※)表示した状態でない場合、[HOME]ボタンは無効とする。
※Disclaimer画面は仕向けによって表示時間が異なるため。
・ When disclaimer screen ( which is displayed when system started ) is transisted to LaneWatch screen before disclaimer 's display completed.
After LaneWatch screen was released,to redisplay Disclaimer screen for regulation time.
[HOME] button is invalid,until Disclaimer screen has been displayed for regulation time.
※ Display time of Disclaimer screen for different destinations is different.
ID | 9 |  | Func. |  | LaneWatchとリアワイドカメラでの表示制御 | [9 empty] | Display control of LaneWatch and Rear Wide Camera
LaneWatch画面表示中に常時B-CAN信号のC_BACKLTSWを監視し、C_BACKLTSWがONの時にはリアワイドカメラ画面を表示する。
When LaneWatch screen is displaying,always monitoring the state of REV signal,when REV ON ,to display the Rear Wide Camera.
・ LaneWatch画面表示中にC_BACKLTSW ONによりリアワイドカメラ画面に遷移し、C_BACKLTSW OFFした場合はLaneWatch画面を表示する。
・ When LaneWatch screen is displaying,if REV ON,to transist to Rear Wide Camera screen.when REV OFF,to display LaneWatch screen.
・ リアワイドカメラ画面表示中にLaneWatch_SW押下は操作無視とし、LaneWatch画面を表示しない。
リアワイドカメラ画面表示解除時は、リアワイド画面割り込み前画面を表示する。
・When Rear Wide Camera is displaying,do not display LaneWatch screen(ignore the operation of LaneWatch_SW)
When Rear Wide Camera is released,to display the screen which is displaying before the Rear Wide Camera screen interrupted.
・ リアワイドカメラ画面表示中にB-CAN信号によりTURN_SW ONを検知した場合も、LaneWatch画面を表示しない。
但し、リアワイドカメラ画面表示解除時にも、B-CAN信号によりTURN_SW ONを検知した場合は解除後、LaneWatch画面を表示する。
・ When Rear Wide Camera is displaying,even if TURN_SW ON is detected by B-CAN, do not display the LaneWatch screen.
When Rear Wide Camera screen is releasing,TURN_SW_ON is detected by B-CAN, to display LaneWatch screen after Rear Wide Camera screen released.
・ リアワイドカメラ表示中にリアワイドカメラ検知NGとなった場合に備えて、リアワイドカメラ表示タイミングで
[6 empty] | 背面画面となるLaneWatch画面を黒画面+コーションメッセージ画面に切り替えておく。 | [25 empty] | QA
(実際にはリアワイドカメラ画面が表示されているため背面画面が見えることはない。)
・ For the case that when Rear Wide Camera is displaying, and Rear Wide Camera detection is NG.
At the timing of Rear Wide Camera is displaying, to switch the LaneWatch screen to the black screen (with caution message) from LaneWatch screen(rear camera).
(In fact,Rear Wide Camera is displaying,so rear screen is invisible.)
・ リアワイドカメラ未接続時はLaneWatch画面をリアワイドカメラ画面と誤認されないようにC_BACKLTSWがONの場合は
LaneWatch画面を黒画面+コーションメッセージ画面に切り替える。
コーションメッセージの詳細については[コーションメッセージ表示]を参照。
・ When Rear Wide Camera is unconnected,in order not to mix Rear Wide Camera screen with LaneWatch screen,
When REV ON,to switch LaneWatch screen to black screen(with caution message).
For more details about caution message,please refer to [caution message display].
[6 empty] | [画面イメージ図_黒画面+コーションメッセージ画面イメージ] | [14 empty] | Screen image diagram_black screen+caution message screen image
[5 empty] | Picture |  | 10.2-5 黒画面+コーションメッセージ画面イメージ | [13 empty] | Black screen+caution message screen image
ID | 10 |  | Func. |  | LaneWatchとMVCでの表示制御 | [8 empty] | Display control of LaneWatch and MVC
LaneWatch画面表示中にシフトリバースなどのMVC表示操作によりMVC画面を表示する。
When LaneWatch screen is displaying,if display operation(shift R) of MVC is peformed,to display MVC screen.
・ LaneWatch画面表示中にシフトリバース ONによりMVC後退表示画面を割り込み表示し、
そのままの状態でシフトリバース OFFによりMVC画面を解除した場合、LaneWatch画面へ戻ることとする。
・ When LaneWatch screen is displaying, if REV ON,to display rear camera of MVC(by interrupting),
When REV OFF,to release the MVC screen and return to the LaneWatch screen.
・ MVC前進表示画面では、LaneWatch_SW押下によるLaneWatch画面切り替えを可能とする。
MVC後退表示画面又はPA表示画面では、LaneWatch画面表示操作によるLaneWatch画面表示は不可とする。
・ In the MVC screen(advance display) ,it is able to switch to LaneWatch screen by pressing LaneWatch_SW.
In MVC screen(reverse display) or PA screen,it is unable to switch to LaneWatch screen.
・ LaneWatch画面表示中にMVCカメラSWによりMVC前進表示画面を割り込み表示し、MVCカメラSWでMVC前進表示画面を解除する場合は、
LaneWatch画面へ戻らずにH/U画面へ戻ることとする。
・ When LaneWatch is displaying,to switch to MVC screen (advance display) by MVC camera SW.
And if MVC screen(advance display) is released by operating MVC camera SW,to return to H/U screen(not to LaneWatch screen).
・ MVC前進表示中にLaneWatch画面を割り込み表示し、LaneWatch_SW押下でLaneWatch画面を解除する場合は、
MVC前進表示へ戻らずに、カメラ起動前のH/U画面へ戻ることとする。
・ When MVC(advance display) is displaying,display the LaneWatch screen(by interrupting).
If LaneWatch screen is released by pressing LaneWatch_SW,return to the H/U screen(not MVC advance display ) which is displayed before camera started.
・ H/U画面表示中にMVC前進表示画面を表示し、助手席側へのTURN_SWをONにしてからMVCカメラSW OFFにより
MVC前進表示画面を解除する場合、LaneWatch画面を表示する。
・ When H/U screen is displaying, to switch to MVC screen (advance display), and then by turning TURN_SW of passenger side to ON and then turning MVC camera SW to OFF,
to release the MVC screen(advance screen) and display the LaneWatch screen.
[6 empty] | ・ 助手席側へのTURN_SW ONによるLaneWatch画面表示中にMVC画面を割り込み表示し、 | [25 empty] | QA | 和下一条矛盾？
助手席側へのTURN_SW OFF後にMVC画面を解除した場合、H/U画面を表示する。
・ When LaneWatch screen is displaying,to switch the screen to the MVC screen by turning the TURN_SW of passenger side to ON,
after TURN_SW OFF,to release the MVC screen and display the H/U screen.
・LaneWatch画面の時、MVCカメラSWによりMVC画面(前進表示)に遷移する。
尚、TURN_SW ONでは映像を切り替えないようにすること。
・When LaneWatch screen is displaying,to switch to MVC screen(advance display) by MVC camera SW.
Furthermore,when TURN_SW ON,do not switch the screen.
ID | 11 |  | Func. |  | ガイドライン表示 |  |  |  |  | Display of guideline
H/Uでは、LaneWatch画面にガイド線の表示を行わない。(※ ガイド線の描画はLaneWatchで行う。)
但し、ガイド線はユーザー操作によるLaneWatchカメラ設定により表示/非表示を切り替えることが出来る。
H/U does not display the guideline on LaneWatch screen.(※LaneWatch displays the guideline)
But guideline can be switched between display and not display on basis of LaneWatch camera setting by users.
ID | 12 |  | Func. |  | コーションメッセージ表示 | [6 empty] | Display of caution message
使用者へ注意を促すコーションメッセージを表示する。
To display the caution message which is used to call the user's attention.
LaneWatch画面には、使用者へ注意を促すコーションメッセージを表示する。
To display the caution message which is used to call the user's attention. on the LaneWatch screen.
ID | 13 |  | Func. |  | システム起動時の動作 | [6 empty] | Operation when system started
The operation when system starts up is as below.
The LWC cannot be displayed before the soc starts. When the soc started, the LWC can communicate with H/U, the LWC can be displayed.
Specific time reference performance requirements.
ID | 14 |  | Func. |  | 映像調整 |  |  |  | Adjustment of image
LaneWatch映像調整を行う。
To adjust the image of LaneWatch.
[5 empty] | 通常モード時の映像調整については以下の通り。 | [11 empty] | Image adjustment in normal mode is as below.
・ LaneWatch画面表示中は、[DAY/NIGHT]ボタン押下で輝度調整バーを表示し、輝度調整を可能とする。
・ When LaneWatch screen is displaying,to press [DAY/NIGHT] button and display luminance adjustment bar and then to adjust the luminance.
ID | 15 |  | Func. |  | 車両情報の取得 |  |  |  |  | To get vehicle information
車両情報を取得しLaneWatchカメラへ通知する。
To get the information of vehicle and notify LaneWatch cameraof the vehicle information to .
ID | 16 |  |  | Func. |  | H/Uの昼/夜モード情報 | [5 empty] | Day/Night mode information of H/U
H/Uの昼/夜モードをUART通信でLaneWatchカメラへ通知する。
To notify LaneWatch camera of DAY/NIGHT mode by UART.
スモールライトのON/OFF状態と[DAY/NIGHT]ボタン押下に連動して、LaneWatchカメラに昼/夜モードを通知する。
通知は後勝ちとする。
スモールライトの状態についてはB-CANのC_METER_ILL_STATUSで判定する。
The state(ON/OFF) of small light is associated with [DAY/NIGHT] button,notify LaneWatch camera of DAY/NIGHT mode.
About priority:late winning
The state of small light is judged by the C_METER_ILL_STATUS of B-CAN.
[6 empty] | 昼/夜モードの通知タイミングは以下の通り。 | [9 empty] | Notification timing of DAY/NIGHT is as below.
・ H/U起動時：ACC ONから1,000msec以内
・ LaneWatch画面へ切り替え操作時：LWC切替通知(LaneWatch_SW押下等)から300msec以内
・ スモールライト切り替え操作、又は[DAY/NIGHT]ボタン押下時：(同一画面の場合)切替要求から100msec以内
・ 故障(※)からの復帰タイミング時：故障復帰判定から100msec以内
・ When H/U starts：within 1,000msec after ACC ON
・ When switch to LaneWatch screen：within 300msec after LWC switch notification (LaneWatch_SW)
・ Small light switch or [DAY/NIGHT] button is pressed：(in the same screen)within 100msec after switch request
・ When recovering from eror :within 100msec after error recover judgment
ID | 17 |  |  | Func. |  | LaneWatchでのエーミング | [6 empty] | Aiming of LaneWatch
LWCでのエーミングには、製作所でのエーミング(①～②)と、ディーラーダイアグからのサービスエーミング(③)の3種類がある。
There are 3 types(manufacturing plant(①～②),service aiming of dealer diag (③)) for aiming of LWC.
①：LETにて、K-LINE通信による製作所でのエーミング。(エーミング未実施のカメラでエーミングを行う場合。)
②：LETにて、K-LINE通信による製作所での再エーミング。(製作所で再度エーミングを行う場合。)
③：ディーラーダイアグからのサービスエーミング(ディーラーダイアグからのサービスエーミングを行う場合(再エーミングを含む))
LETはK-LINE通信にて、製作所でのエーミングの実施、出荷検査応答、故障状態の検出が可能なこと。
また、製作所でのエーミングの際、H/UはLETより通信コマンドを受け取った事により実行する。
LaneWatch通信仕様書とLET機能仕様書のシーケンスの紐付けは下表のとおり。
[6 empty] | Table |  | 10.2.-3 LaneWatch通信仕様書とLET機能仕様書のシーケンス | [14 empty] | sequence of LaneWatch communication specification and LET function specification
[11 empty] | LaneWatch通信仕様書 | [13 empty] | LET機能仕様書
[6 empty] | (160829_LaneWatchカメラ-UNIT通信仕様_17M～ ⊿7.pptx) | [15 empty] | (3910ZTLA_L100____A1508470_J_pana編集160118_内部用.docm)
[6 empty] | 4-1. 製作所エーミング時のシーケンス ① | [15 empty] | 4-18．BSM CAMERA CHECK&CLEARの
(1) BSM CAMERAエーミング開始
[6 empty] | 4-1. 製作所エーミング時のシーケンス ② | [15 empty] | 4-18．BSM CAMERA CHECK&CLEARの
(2) BSM CAMERA INITIALIZE
[6 empty] | 4-2. サービスエーミング時のシーケンス | [15 empty] | (Dealer diagで実施の為、無し)
（サービスでの再エーミングの場合を含む）
ID | 18 |  | Func. |  | 故障対応 |  |  | Error countermeasure
[5 empty] | 故障・エラー時の表示対応は下記の通り。 | [9 empty] | Error display is as below.
[5 empty] | なお、故障復帰時は以下画面に遷移する。 | [9 empty] | Furthermore,when error recovered,to transist to the following screen.
・カメラトリガON(Turn SW ON / LWC SWによるLWC表示中に故障)での故障復帰時は LaneWatch画面(ただし「ターンシグナルSW連動」がON設定の場合のみ)。
・カメラトリガOFF(Turn SW OFF / LWC SW未押下)での故障復帰時はH/U画面。
・When error was recovered from camera trigger ON( error of LWC is displaying by Turn SW ON / LWC SW): LaneWatch screen (but only when 「turn signal SW association」 is ON).
・When error was recovered from camera trigger OFF( Turn SW OFF / LWC SW is not pressed): H/U screen.
ID | 19 |  |  | Func. |  | 接続検知NG |  |  |  | Connection detection is NG
UARTの通信途絶又は受信エラー発生時に3回連続でリトライしても復帰しない場合、H/Uで下記動作を行う。
・ LaneWatch以外を表示中に接続検知NGになった場合は、LaneWatch画面を表示しない。
・ LaneWatch画面表示中に接続検知NGになった場合は、LaneWatch画面表示前の画面に遷移する。
・ 接続検知NGになった場合は、LaneWatchカメラ未接続時と同様の動作とする。
When UART communication broke or receiver error,and retry failed 3 times continuously,to do the following operation in H/U.
・ When LaneWatch is not displaying,and connection detection is NG,do not display the LaneWatch screen.
・ When LaneWatch is displaying,connection detection is NG,to switch to the screen which is displaying before LaneWatch screen displayed.
・ When connection detection is NG,to do the same operation as LaneWatch camera is unconnected.
ID | 20 |  |  | Func. |  | 映像信号線切断 |  |  |  |  | Video signal line is cut
映像信号線切断等により映像信号が受信出来ない場合、H/Uで下記動作を行う。
・ 黒画面+コーションメッセージを描画する。
When video signal error for video signal line is cut,to do the following operation.
・ To display the black screen(with caution message)
黒画面表示中に異常状態から復帰することにより、LaneWatch黒画面状態からLaneWatch画面へ自動復帰する。
When black screen is diaplaying, to recover to LaneWatch screen from black screen automatically (by recovering from error state) .
ID | 21 |  |  | Func. |  | B-CAN通信異常 | [5 empty] | B-CAN communication error
LaneWatch画面で下記異常となった場合、異常状態から復帰することにより、黒画面状態からLaneWatch画面へ自動復帰する。
When LaneWatch screen is displaying,there are the following errors.
When black screen is diaplaying,to switch to LaneWatch screen from black screen automatically(by recovering from error state) .
[6 empty] | (1)BCM通信途絶 | [5 empty] | B-CAN communication broke
BCMからのB-CANデータが6秒間受信出来なかった場合、H/Uで下記動作を行う。
・ LaneWatch画面切り替えで黒画面表示。
・ LaneWatch画面表示中の場合は黒画面に切替える。
When can not receiving B-CAN data from BCM (in 6s),do the following operation in H/U.
・When switching LaneWatch screen,to display black screen.
・When LaneWatch screen is displaying,to switch to black screen.
(2)BUS OFF
BUS OFF状態が6秒間続いた場合、H/Uで下記動作を行う。
・ LaneWatch画面切り替えで黒画面表示。
・ LaneWatch画面表示中の場合は黒画面に切替える。
When state of BUS OFF kept for 6s,do the following operation in H/U.
・When switching LaneWatch screen,to display black screen.
・When LaneWatch screen is displaying,to switch to black screen.
ID | 22 |  |  | Func. |  | LaneWatchカメラ故障 | [5 empty] | LaneWatch camera error
[6 empty] | FlashROM故障受信又はCMOSセンサー故障受信の場合、 LWCで下記動作を行う。 | [25 empty] | QA
・ LaneWatch画面切り替えでLaneWatchカメラが出力する黒画面を表示。
・ LaneWatch画面表示中の場合はLaneWatchカメラが出力する黒画面を表示。
When FlashROM error or CMOS sensor receiver is error,do the following operation in LWC.
・When switching LaneWatch screen,to display the black screen of LaneWatch camera.
・When LaneWatch screen is displaying,to display the black screen of LaneWatch camera.
ID | 23 |  |  | Func. |  | エーミング未完了 |  |  |  |  | Aiming incomplete
[6 empty] | エーミングが未完了の場合、LWCで下記動作を行う。 | [12 empty] | If aiming is incomplete,do the following operation in LWC.
・ LaneWatch画面切り替えでLaneWatchカメラが出力するエーミング未実施を描画(※1)する。
・ LaneWatch画面表示中の場合はLaneWatchカメラが出力するエーミング未実施を描画(※1)する。
・ When LaneWatch screen is displaying, to draw the message([Aiming is not complete])(※1).
・ When LaneWatch screen is diaplaying,to to draw the message( [Aiming is not complete])(※1).
(※1):エーミング未実施を描画とは、黒画に、「Aiming is not complete」のメッセージが表示されたものである。
(※1):Drawing that aiming is not complete means that to display the message ([Aiming is not complete]) on the black screen.
UART通信送受信
リアワイドカメラ
LaneWatchカメラ(AS)
カメラ電源
映像信号
LaneWatch_SW
H/U
K-LINE
LET
H/U
UART通信送受信
LaneWatchカメラ(AS)
カメラ電源
映像信号
LaneWatch_SW
B-CAN
K-LINE
LET
MVC
LaneWatch画面表示操作
LaneWatch画面解除操作
Any Screen
ミュート
LWC Screen

## 10.3.Multi View Camera
ID Max |  | 1900-01-20
| 13.2. |  |  | Multi View Camera | [24 empty] | Contents
History
|  | Outline |  |  | This sheet describes the function of Multi View Camera.
MVC用カメラがMVCPAに接続されている場合に、複数のカメラ映像及びそれらの合成映像を表示することにより、
バック走行・前方確認・バンパー周辺状況確認・縦列駐車などの運転を支援する。
When MVC is connected,there will be some functions including driving backward,check forward,bumper surroundings check and parallel parking
and so on,which are used to support driving by displaying multiple camera video and the composite video.
また、MVCには「MVC」と「MVCPA」の2種類があり、MVCPAでは音声案内による駐車のアシストを行う。
「MVC」と「MVCPA」の違いは[パーキングアシスト]を有するかどうかであり、H/Uとしてはどちらが接続されているかを意識する必要は無い。
尚、本仕様書ではMVC/MVCユニット/MVCPAといった呼称を併用しているが、同意である。
And there are 2 types(MVC/MVCPA) for MVC.MVCPA is used to support parking by voice guide.
The difference between MVC and MVCPA is with/without PA.H/U does not care which MVC is connected.
Furthermore,MVC/MVC unit /MVCPA is combined in this specification.
[5 empty] | MVCPAにて行う処理は下記の通り。 | [9 empty] | The operation in MVCPA is as below.
・MVC映像/PA映像の表示・解除要求をH/Uへ通知
・MVC映像/PA映像上の文字/ソフトウェアボタンの描画
・ガイドライン・コーションメッセージの描画
・ビュー切替 (MVCのビュー切替のこと。アプリ側から送信したタッチ座標により、MVCユニット側で利用するカメラの種類を選んでビューを切り替える。)
・MVC映像/PA映像画面の描画
・To send request of display /release( MVC video/PA video) to H/U
・To draw the text/software button on the MVC video/PA video
・To draw guideline/caution message
・View switch(MVC view switch.,to select the camera type which is used in MVC unit and then switch to the view on basis of the touch coordinate from APL.)
・To draw the MVC video/PA video
|  | Precondition |  |  | Multi View Camera is connected to H/U.
|  | Invocation |  |  | -
|  | Scope of Application | [5 empty] | -
ID | 1 |  | Func. | System definition
・NTSC(映像出力)による通信方式に対応すること。
・Communication method is NTSC(video output).
・MVCPAはB-CAN信号の入出力に対応すること。
・MVCPA use B-CAN to input/output the signal.
|  |  |  | Picture |  | 10.2-2 システム構成 | [5 empty] | System configuration
Camera
can not be diverted (rear camera)
Audio signal shield
ID | 2 |  | Table | 10.2.-2 B-CAN信号 | [5 empty] | B-CAN signal | [24 empty] | Speaker
|  |  |  | Message | [6 empty] | ID |  |  |  |  | Signal Name | [10 empty] | 用途/概要 |  |  |  | Purpose/Summary | [5 empty] | 送信側
|  |  |  | MVCPA_STATUS | [6 empty] | 12F8F6C0 |  |  |  |  | C_MVCPA_DISP_STATUS | [10 empty] | MVC/PA前進・後退表示画面状態 | [9 empty] | MVCPA |  |  | Screen state of MVC/PA advance/backward
[16 empty] | C_MVCPA_PA_ACT | [10 empty] | PA作動中フラグ | [9 empty] | MVCPA |  |  | Flag in PA mode
[16 empty] | C_MVCPA_VOICE_REQ | [10 empty] | 音声案内のミュート要求 | [9 empty] | MVCPA |  |  | Mute request of voice guide
[16 empty] | C_MVCPA_VSW_FAIL | [10 empty] | MVC_VSW故障 | [9 empty] | MVCPA |  |  | MVC_VSW error
[16 empty] | C_TACE_GUIDE_STATUS | [10 empty] | 予測ガイド線表示設定 | [9 empty] | MVCPA |  |  | Display switch of dynamic Guideline
[16 empty] | C_DIST_GUIDE_STATUS | [10 empty] | 目安ガイド線表示切替 | [9 empty] | MVCPA |  |  | Display switch of static guideline
[16 empty] | C_MVCPA_AUTO_DISPLAY | [10 empty] | 自動表示モードフラグ | [9 empty] | MVCPA |  |  | Flag of automatical display (when screen OFF,do not switch screen)
（画面OFF状態から遷移させない）
[16 empty] | C_MVCPA_CUSTOMIZE_1 | [10 empty] | 後退から前進時のカメラ自動表示 | [9 empty] | MVCPA |  |  | Automatical display of camera from backward to forward
[16 empty] | C_MVCPA_PA_CUSTOMIZE_2 | [10 empty] | バック駐車の通路幅 | [9 empty] | MVCPA |  |  | Aisle width of backward parking
[16 empty] | C_MVCPA_VOICE_INFO | [10 empty] | 音声案内の音声番号 | [9 empty] | MVCPA |  |  | Audio number of voice guide
|  |  |  | MVC_CAM_SW_2 | [6 empty] | EF8F7C0 |  |  |  |  | C_BUZZER_OPERATION | [10 empty] | タッチSWのブザー要求(不解音) | [9 empty] | MVCPA |  |  | Buzzer request of touch SW(correct sound)
[16 empty] | C_BUZZER_OPERATION_NG | [10 empty] | タッチSWのブザー要求(不正解音) | [9 empty] | MVCPA |  |  | Buzzer request of touch SW(incorrect sound)
|  |  |  | MVCCTM | [6 empty] | EF900C0 |  |  |  |  | C_MVCCTM_BUZZER_STATUS | [10 empty] | CTM警報音 | [9 empty] | MVCPA |  |  | CTM alarm sound
[16 empty] | C_MVCCTM_SYSTEM_STATUS | [10 empty] | CTMシステム検知状態 | [9 empty] | MVCPA |  |  | CTM system detect state
[16 empty] | C_MVCCTM_SYSTEM_FAIL | [10 empty] | CTMシステム故障状態 | [9 empty] | MVCPA |  |  | CTM system error state
|  |  |  | MVCPA_DISP_NAV | [6 empty] | EF8F955 |  |  |  |  | C_MVCPA_DISP_OPERATION | [10 empty] | タッチパネル操作情報 | [9 empty] | H/U |  |  | Operation information of touch panel
[16 empty] | C_MVCPA_XVAL | [10 empty] | タッチパネルX座標 | [9 empty] | H/U |  |  | X coordinate of touch panel
[16 empty] | C_MVCPA_YVAL | [10 empty] | タッチパネルY座標 | [9 empty] | H/U |  |  | Y coordinate of touch panel
[16 empty] | C_MVCPA_ALIVE_COUNTER | [10 empty] | アライブカウンター | [9 empty] | H/U |  |  | Alive counter
[16 empty] | C_MVCPA_CHECKSUM | [10 empty] | チェックサム | [9 empty] | H/U |  |  | Checksum
|  |  |  | DA_SW_INFO_NAV | [6 empty] | EF91155 |  |  |  |  | C_COLOR_CUSTOMIZE | [10 empty] | カラーバリエーション設定値 | [9 empty] | H/U |  |  | Setting value of color variation
[16 empty] | C_MVCPA_CTM_AVAIL | [10 empty] | CTMシステムの装備情報 | [9 empty] | H/U |  |  | Equipment information of CTM system
[16 empty] | C_DISP_STATUS | [10 empty] | H/Uから見たMVCPAの状態を通知 | [9 empty] | H/U |  |  | To notify the state of MVCPA from H/U
[16 empty] | C_CAM_SW_PUSH | [10 empty] | HOME内[MVCPA]アイコン押下 | [9 empty] | H/U |  |  | To press [MVCPA] icon of HOME screen
[16 empty] | C_CTM_SW_STATUS | [10 empty] | CTM SW押下 | [9 empty] | H/U |  |  | To press CTM SW
[16 empty] | C_MVCPA_DT_CANCEL | [10 empty] | 故障誤検知キャンセル要求 | [9 empty] | H/U |  |  | Cancel request of error detection miss
|  |  |  | MVCPA_CMD_NAV | [6 empty] | EF8F855 |  |  |  |  | C_MVCPA_DISP_CANCEL | [10 empty] | MVCからH/Uへの画面切替 | [9 empty] | H/U |  |  | Switch the screen from MVC to H/U
[16 empty] | C_TRACE_GUIDE | [10 empty] | ガイド線Ａ（予測ガイド線）表示切替 | [9 empty] | H/U |  |  | GuidelineA(dynamic guideline) display switch
[16 empty] | C_DIST_GUIDE | [10 empty] | ガイド線Ｂ（目安ガイド線）表示切替 | [9 empty] | H/U |  |  | GuidelineB(static guideline) display switch
[16 empty] | C_MVCPA_CUSTOMIZE_RESET | [10 empty] | カスタマイズ初期値に戻す要求 | [9 empty] | H/U |  |  | Request of returning to customize initial value
[16 empty] | C_MVCPA_CUSTOMIZE_1 | [10 empty] | 後退から前進時のカメラ自動表示 | [9 empty] | H/U |  |  | Displaying camera from backward to forward automatically
[16 empty] | C_MVCPA_PA_CUSTOMIZE_2 | [10 empty] | バック駐車の通路幅 | [9 empty] | H/U |  |  | Aisle width of backward parking
|  |  |  | HFL_STATE | [6 empty] | 12F8E055 |  |  |  |  | C_NAVI_LANGUAGE_SETTING_HFL | [10 empty] | 言語設定 | [9 empty] | H/U |  |  | Language setting
|  |  |  | MICU_BCM | [6 empty] | 12F81018 |  |  |  |  | C_IG1 | [10 empty] | IG1電源 | [9 empty] | BCM |  |  | IG1 power
ID | 3 |  | Func. | 接続検知 |  |  | Connection detection
MVCPAの接続検知を行う。
To detect the connection of MVCPA.
H/UとMVCPAは、接続診断線(MVC_CHK)により接続検知
RWCとMVCPAの接続は排他であり、カメラ接続信号(RWC: RWC ADPT、MVC:MVC_CHK)により接続検知した方を接続ありとみなす。
Connection between H/U and MVCPA is detected by connection diagnosis line(MVC_CHK).
The connection of RWC and MVCPA is exclusive.if camera connection signal(RWC: RWC ADPT,MVC:MVC_CHK) is detected,it means that RWC or MVCPA is connected.
接続診断線は、MVCPA側のGNDに接続される。
Connection diagnosis line is connected with the GND of MVCPA.
接続検知エラーの詳細な仕様については、[故障対応]を参照。
For more details about connection detection error,please refer to [error countermeasure].
<H/Uは下記を満たすこと>
・H/U側で接続検知を行うこと。
<H/U meets the following condition>
・Connection detection is performed in H/U.
ID | 4 |  | Func. | 電源制御 |  |  | Power control
MVCPAはIG ONで電源 ONとなる。
When IG ON,MVCPA is power ON.
|  |  |  | MVCPAシステム起動: | [5 empty] | MVCPA system startup
MVCPAは、IG ON直後にカメラSW入力又は、リバース切替え操作が行われても、1秒未満でシステム起動のシーケンスを完了し、
映像切替信号(MVC_VID_SW) / 映像出力(MVC_VID)などの映像出力関連信号を出力可能とする。
Even if camera SW is input/ REV ON immediately after IG ON ,
MVCPA will continue to complete the sequence of system starup and output the video signals(※) within 1s.
※The above video signals include video switch signal(MVC_VID_SW) / video output(MVC_VID)
IG ONからのシステム起動時間は最長でもFMVSS111の規定を準拠する。
The system start time after IG ON should be on basis of FMVSS111.
・IG ONを見ているB-CAN信号は下記になる。
・The following B-CAN signal is about the state of IG ON.
|  |  |  | Table |  | 10.2.-3 電源B-CAN信号 | [6 empty] | B-CAN signal of power
[6 empty] | Signal Name | [10 empty] | Tx Method |  |  |  | Description | [6 empty] | Value Table
[6 empty] | C_IG1 | [10 empty] | Combined |  |  |  | IG1 power | [6 empty] | 0:OFF
1:ON
<H/Uは下記を満たすこと>
・H/Uでは電源制御を行わないこと。
<H/U meets the following condition>
Power control will not be performed in H/U.
ID | 5 |  | Func. | 映像表示/解除 |  |  |  |  | Display/release of video
MVCPAとH/Uの画面切替は、B-CAN及びハードワイヤにより行う。
The switch between MVCPA and H/U is performed by B-CAN and hard wire.
MVCPAとH/Uが接続している映像切替信号の電圧状態によって、MVC/PAもしくはそれ以外の画面に切替える。
To switch the MVC/PA screen with the other screen on basis of the voltage state of video switch signal(between MVCPA and H/U).
映像切替信号がHI判定の場合は、H/U映像、LO判定の場合はMVC/PA映像である。
When video switch signal is HI : H/U screen ; when video signal is LO : MVC/PA screen.
H/U ⇔ MVC・PAに切替えるとき、MVC/PA映像が安定に表示できるまでディスプレー側でのミュート画面(※1)を表示すること。
When H/U ⇔ MVC・PA,to display the MUTE screen until the display of MVC/PA screen is stable.
|  |  |  | Table |  | 10.2.-4 映像表示/解除 | [6 empty] | Display/release of video
|  |  |  | State of video switch signal | [7 empty] | Request |  |  |  | Screen display
[6 empty] | 映像切替信号状態 | [5 empty] | 要求 |  |  |  | 画面表示
[6 empty] | HI | [5 empty] | 解除要求 |  |  |  | H/U(MVCPA以外) | [5 empty] | H/U(other than MVCPA)
[6 empty] | LO | [5 empty] | 表示要求 |  |  |  | MVCPA
Release request
Display request
(※1):ミュート画面とは、ガイドラインやコーションメッセージの表示が無い完全な黒画面を指す。
(※1):MUTE screen means black screen and there is no guideline and caution message on the screen.
また、映像切替信号のLO/HIを確認した後で、映像出力(MVC_VID)が行われる。
To output the video after checking the video switch signal(LO/HI ).
画面OFF時にMVCカメラSW押下などの表示要求が行われた際は、H/Uの他のファンクションと同じ扱いとし、画面OFFを解除しMVC/PA画面を表示する。
If MVC camera SW is pressed in the state of screen OFF,to release screen OFF and display the MVC/PA screen (the other functions of H/U are all the same)
H/Uは、下記のB-CAN信号で、MVC/PA前進・後退表示画面状態、PA作動中を判断している。
H/U judges whether in PA mode or not when MVC/PA( advance/backward ) screen is displaying by B-CAN.
|  |  |  | Table |  | 10.2.-5 状態判断B-CAN信号 | [8 empty] | State judgment of B-CAN signal
[6 empty] | Signal Name | [10 empty] | Tx Method |  |  |  | Description | [9 empty] | Value Table
[6 empty] | C_MVCPA_DISP_STATUS | [10 empty] | Combined |  |  |  | Display state of MVCPA screen | [9 empty] | 0: MVC画面以外 | [6 empty] | Other than MVC screen
[31 empty] | 1: MVC画面（前進） | [6 empty] | MVC screen(advance)
[31 empty] | 2: MVC画面（後退） | [6 empty] | MVC screen(backward)
[6 empty] | C_MVCPA_PA_ACT | [10 empty] | Combined |  |  |  | Flag in PA mode | [9 empty] | 0: PA No operation
1: PA In operation
<H/Uは下記を満たすこと>
<H/U meets the following conditions>
[5 empty] | ・映像切替信号(MVC_VID_SW)がLOになった際、ミュート画面を含みDA_Mute_Time(300ms)以内にMVC/PA映像を出力すること。 | [36 empty] | QA
・When video switch signal (MVC_VID_SW) is LO,to display MVC/PA screen in DA_Mute_Time(300ms) including MUTE screen .
[5 empty] | ・映像切替信号(MVC_VID_SW)がHIになった際、ミュート画面を含みDA_Mute_Time(300ms)以内にH/U映像を出力すること。 | [36 empty] | QA
・When video switch signal (MVC_VID_SW) is HI,to display MVC/PA screen in DA_Mute_Time(300ms) including MUTE screen.
また、画面切替え時間(DA_Mute_Time)は、実車にて調整可能なこと。
Screen switch time (DA_Mute_Time) is adjustable in vehicle.
※MVCPAとH/Uが接続している場合は、映像切替信号(MVC_VID_SW)の電圧状態(HI / LO)で映像切替を行っている為、
リバースON/OFF通知(B-CAN:C_BACKLTSW受信)されても映像切替信号の電圧状態が変化するまでH/Uは画面を切替えない。
※When MVCPA is connected with H/U, to switch the screen on basis of the voltage state(HI / LO) of video switch signal(MVC_VID_SW).
So even if received REV ON/OFF,until the voltage state of video switch signal changes,H/U will not switch the screen.
|  |  |  | Picture |  | 10.2-3 映像切替シーケンス | [7 empty] | Sequence of video switch
REV OFF or reverse release
Video switch signal
Video signal
in 300msec
[18 empty] | Screen switch time | [6 empty] | Including MUTE screen display
Process in H/U
ID | 7 |  | Func. | タッチパネル操作 |  |  |  |  | Touch panel operation
MVC/PA画面をタッチした場合、或いはタッチしている間、画面切替え又は画面上にその状態が表せるようにデータを送信する。
When the screen of MVC/PA was touched,screen is being touched,to switch the screen or to send the data which is in order to express the state.
・スイッチが操作される際、正解音及び不正解音でユーザにその状況を伝えれること。タッチSWブザー音については、[表.10.2.-8]参照。
(タッチに関わる正解音及び不正解音は、H/Uコンテンツのスイッチ操作仕様に合わせること)
When switch is operated,to notify users of the status by correct sound/incorrect sound. About buzzer sound of touch SW ,please refer to [Table.10.2.-8].
( specification of correct sound / incorrect sound is combined with the touch switch specification of H/U contents. )
・アライブカウンター/チェックサムでタッチパネルの通信状態を常に確認できること。
Communication state of touch panel can be confirmed by using alive counter/checksum.
・タッチ反応領域を設置し、この領域内にビューアイコン等のSWがあり、それをタッチしている間は、SWをハイライト表示とすること。
To set touch reaction area, and there are view icons in this area, when the icon is touched,SW will be highlighted.
・領域以外をタッチ無反応領域(※1)とし、この領域にタッチしている場合はハイライトを中止すること。
・When somewhere else is touched,there will be no reaction.When invalid area(※) is touched,highlight will be stopped.
(※1)詳細なSW及び反応領域の形状、位置、SWのハイライト仕様については実機にてチューニング可能なこと。
(※1) Shape,location of SW and reaction area,and highlight specification of SW are adjustable in the vehicle.
・タッチ/長押し中に割り込み動作が発生した場合は、そのタッチ操作はキャンセルされる。
割り込み動作とは、同一優先度の後勝ち、または優先度：高の画面割り込みを指し、割り込み動作発生時は
直ちに「C_MVCPA_DISP_OPERATION」を「0:なし」で送信する。
長押し確定、未確定の判定はMVCPAにて行う。
・If interrupt operation happens while touching or long-pressing the screen ,the touch operation will be cancelled.
Interrupt operation means that for operations which have the same priority,but the operation which happened the later one wins.
Priority means the right to precede the others in order,rank,here means that the sequence of displaying screen.
When interrupt operation happens,to send the 「C_MVCPA_DISP_OPERATION」 as 「0:nothing」 directly .
The judgment confirmation of long-press is performed in MVCPA.
但し、タッチ操作確定後に割り込みが発生した場合は、キャンセルされない。
When interrupt happened after touch operation was confirmed,the touch operation will not be cancelled.
・起動状態によりタッチ操作有効/無効箇所がある。
・According to the state of startup,touch operation can be valid/invalid.
<H/Uは下記を満たすこと>
<H/U meets the following condition>
・画面をタッチ時、或いはタッチしている間、操作フラグ(※1)と座標をB-CANにてMVCPAに送信し、操作があった場合は周期を待たずに送信すること。
・When touched the screen or touching the screen,to send the operation flag (※1)and coordinate to MVCPA by B-CAN.if operation happened,send it immediately(ignore the period).
(※1):操作フラグとは、タッチパネル検知状態(触っているか)を表し、検知時をON(=0x01)、未検知時をOFF(=0x00)とする。
(※1):Operation flag means that to indicate the detection state(touched or not) of touch panel,when detected, ON (=0x01) ,when not detected, OFF(=0x00).
MVCPAに送信するB-CAN信号は下記になる。
B-CAN signal which sent to MVCPA is as below.
|  |  |  | Table |  | 10.2.-6 タッチパネル検知に関するB-CAN信号 | [11 empty] | B-CAN signal which is related to touch panel detection
[6 empty] | Signal Name | [10 empty] | Tx Method |  |  |  | Description | [6 empty] | Value Table
[6 empty] | C_MVCPA_XVAL | [10 empty] | Combined |  |  |  | X coordinate of touch panel | [6 empty] | 0:0
～
7FF:2047
[6 empty] | C_MVCPA_YVAL | [10 empty] | Combined |  |  |  | Y coordinate of touch panel | [6 empty] | 0:0
～
7FF:2047
[6 empty] | C_MVCPA_DISP_OPERATION | [10 empty] | Combined |  |  |  | Operation information of touch panel | [6 empty] | 0:Not have
1:Have
また、操作検知フラグがOFF(=0x00)時の座標情報は、前回の検知された最新の座標を送信すること。
Furthermore, when operation detection flag is OFF(the coordinate information),to send the latest coordinate which was detected last time.
下記に操作検知フラグがOFF(=0x00)の該当状態を示す。
When operation detection flag is OFF(=0x00),state is as below.
・タッチパネルに接触していない。
・The touch panel is not touched.
・MVC画面又はPA画面以外(他機能・画面OFF)
・MVC screen or except PA screen(other function・screen OFF)
・MVC画面又はPA画面だが、H/Uが描画している意匠に接触している。
・MVC screen or PA screen 、but is touching the designation which is drawed by H/U.
※起動時等、前回に検知した座標が無い場合は、座標(XVAL , YVAL)=(0x7FF(2047) , 0x7FF(2047))を送信すること。
※If the coordinate of last time cannot be detected when started,to send the coordinate (XVAL,YVAL)=(0x7FF(2047),0x7FF(2047)).
|  |  |  | ・タッチSW入力から、イベント送信まで20msec以内で終了すること。 | [35 empty] | TBD
・The time from touch SW input to event transimission should be within 20 msec.
タッチSW入力からPAシステムが認識するまでの時間が30msecで終了する為タッチSW入力から、イベント送信まで20msec以内で終了させる。
The time from touch SW input to PA system recognization is within 30msec,so the time from touch SW input to event transimission should be within 20 msec.
|  |  |  | Picture |  | 10.2-8 SW入力反応時間 | [7 empty] | Reaction time of SW input
stop in 20msec
Touch SW operation
Time of input judgment
Input judgment
Event transmission max
Event transimitter
Recognition time
System recognition
①の入力判断時間(タッチSW入力からH/U入力判断まで)について、10msec以内とする。
Input judge time (from touc SW input to H/U input judge) should be within 10msec.
よって、②のタッチ操作座標イベント送信時間を10msec以内とする。
③の認識時間はMVCPAの要求時間を指す。
So,event transimission time of touch coordinate of ②should be within 10msec.
Recognition time of ③ means request time of MVCPA.
また、タッチ座標通知は以下の判定が出来るように通知すること。
The judgment of touch coordinate is as below.
・短押し判定が出来ること
・Short press should be able to judge.
・画面上のボタン押下時にタッチ状態を維持していることがわかるように出来ること
・When button on the screen is pressed ,the touch state will continue or not ,should be able to judge.
･タッチ座標の通知データには通信の信頼性確保のため、下記のB-CAN信号を付与すること
･In order to insure the communication reliability of the touch coordinate data, the following B-CAN signals are assigned.
|  |  |  | Table |  | 10.2.-7 通信の信頼性確保のB-CAN信号 | [10 empty] | B-CAN signal for communication reliability
[6 empty] | Signal Name | [10 empty] | Tx Method |  |  |  | Description | [6 empty] | Value Table
[6 empty] | C_MVCPA_ALIVE_COUNTER | [10 empty] | Combined |  |  |  | アライブカウンター | [6 empty] | 0-3
Aive counter
[6 empty] | C_MVCPA_CHECKSUM | [10 empty] | Combined |  |  |  | チェックサム | [6 empty] | 0-15
Checksum
[6 empty] | アライブカウンター: |  |  |  |  | Alive counter
データフィールド内最終バイトのbit5～4の2bitに設定する。
To set to the last 2 bytes(bit5～4) of data field
初期値は0hとする。
Initial value is 0h.
送信側ノードは送信毎に同一IDで前回送信したカウントに1加算した値をアライブカウンターとして送信する。
尚、カウントは0→1→2→3→0→・・・。のリングカウンターとする。
Transimitter node adds 1 to the counter of last time (the same id)every time,and sends this counter as alive counter.
Counter is 0→1→2→3→0→・・・. it is a ring counter.
[6 empty] | チェックサム: |  |  | Checksum
データフィールド内最終バイトのbit3～0の4bitに設定する。
To set to the last 4 bytes(bit3～0) of data field .
データIDとデータフィールドの全データをニブル毎に加算した総和が0となる値とする。
To set the sum (which are added for each nibble) of all the data of data ID and data field to 0.
全て符号なし演算し、演算結果がニブルを超えた場合は下位4bitを次の演算で使用する。
When all calculation which is performed is unsigned,and the calculation result exceeds nibble,
the lower 4bits will be used in the next calculation.
尚、データIDは29ビットであるため、データIDの先頭の1～3ビット目を"101"ビットと仮想拡張し32ビットとした8ニブルで演算する。
Furthermore,data ID is 29 bits, to expand the first 3bits of the data ID to the "101" bit virtually,to calculate 32bit(29+3) as 8 nibbles.
・下記のB-CAN信号がMVCPAから送信されたらH/U側で、正解音(BEEP1)/不正解音(BEEP3)を吹鳴させること。
・MVCPA sends the following B-CAN signal to H/U,and H/U will output the correct sound(BEEP1)/ incorrect sound (BEEP3).
|  |  |  | Table |  | 10.2.-8 ブザー要求B-CAN信号 | [8 empty] | B-CAN signal of buzzer request
buzzer request of touch SW(correct sound)
[6 empty] | Signal Name | [10 empty] | Tx Method |  |  |  | Description | [6 empty] | Value Table
[6 empty] | C_BUZZER_OPERATION | [10 empty] | Event |  |  |  | タッチSWのブザー要求 | [6 empty] | 0:OFF
[21 empty] | (正解音) | [6 empty] | 1:ON
[6 empty] | C_BUZZER_OPERATION_NG | [10 empty] | Event |  |  |  | タッチSWのブザー要求 | [6 empty] | 0:OFF
[21 empty] | (不正解音) | [6 empty] | 1:ON
buzzer request of touch SW(incorrect sound)
下記に、MVC画面でタッチSW押下した際のシーケンスを記載する。
例：MVC画面でタッチSW(X座標：200 / Y座標：200)を押下した場合
The sequence when touch SW on the MVC screen is touched is as below.
Example：when touch SW (X coordinate：200 / Y coordinate：200) on the MVC screen is touched.
|  |  |  | Picture |  | 10.2-9 MVC画面でタッチSW押下した際のシーケンス
10.2-9 Sequence when touch SW on the MVC screen is touched
To press the touch switch button
To release the touch switch button
また、MVC/PA画面を2本以上でタッチした場合は、１本目先勝ちとし、2本目以上(※1)のタッチ情報・座標はMVCPAへ送信しない。
When MVC/PA screen is touched by more than 2 fingers,the first one wins,and the touch information/coordinates(from the second one(※1) ) will not be sent.
(※1):1本目・2本目を同時押しし、2本目押下したまま1本目を離し3本目を押下してもタッチ情報・座標はMVCPAへ送信しない。
(※1):When the first one and the second one touch the screen at the same time,then to release the first one and keeping touching the second one,
at this time,even if the third one is touched ,the touch information/coordinate will not be sent.
下記に、2点タップを行った際のシーケンスを記載する。
例：MVC画面でタッチSW(X座標：320 / Y座標：200)を2点で押下した場合
Sequence when two taps happened is as below.
Example：when touch SW (X coordinate：320 / Y coordinate：200) on the MVC screen is touched by 2taps.
|  |  |  | Picture |  | 10.2-10 MVC画面にてタッチスイッチ押下におけるシーケンス
10.2-10 Sequence when touch swtich MVC screen is pressed
The first touch wins
[15 empty] | not notify after the second one | [21 empty] | the second touch
to release the first touch
not notify after the second one
MVC/PA画面における2点タップ以外の動作については、以下のAppendixを参照。
About the operation other than 2 taps for the MVC/PA screen.please refer to the following attachment.
|  |  |  | Sheet Name |  |  |  |  | @ | 10.3_Appendix_000
|  |  |  | Sheet Number |  |  |  |  | @ | 4-2.ジェスチャー操作 | [6 empty] | gesture operation
ID | 8 |  | Func. | ハードキー操作 |  |  |  |  | Operation of hard key
MVC/PA画面時にハードキー操作を行うとH/UがMVCPAに解除要求を行い映像をH/Uに切替える。
<H/Uは下記を満たすこと>
・ハードキー操作が行われたら、H/UがMVCPAに解除/非解除要求のB-CAN信号を送信すること。
When hard key is operated in MVC/PA screen,H/U will send the release request to MVCPA and switch to H/U screen.
<H/U meets the following condition>
・If hard key is operated,H/U will send the request (release/not release ) to MVCPA by B-CAN.
送信するB-CAN信号は下記になる。
B-CAN signal is as below.
|  |  |  | Table |  | 10.2.-9 ハードキー操作におけるB-CAN信号 | [11 empty] | B-CAN signal which is related to hard key operation
[6 empty] | Signal Name | [8 empty] | Tx Method |  |  |  | Description | [7 empty] | Value Table
[6 empty] | C_MVCPA_DISP_CANCEL | [8 empty] | Event |  |  |  | MVCからH/Uへの画面切替 | [7 empty] | 0:要求無し |  |  | no request
[19 empty] | switch from MVC to H/U | [7 empty] | 1:NAVI画面へ遷移要求
request of transisting to NAVI screen
ID | 9 |  | Func. | H/U画面からMVC/PA画面への切替え | [9 empty] | Swich from H/U screen to MVC/PA screen
H/U画面からMVC/PA画面切替え時の下記操作時(※1)のシーケンス図を記載する。
The following sequence is about the operation(※1) when switching from H/U screen to MVC/PA screen is as below.
(※1):[MVCカメラSW]、[MVCPA]アイコン、リバースON操作
(※1):[MVC camera SW]、[MVCPA] icon、REV ON operation
|  |  |  | ・[MVCカメラSW]押下 | [5 empty] | ・[MVC camera SW] press
長押し/短押し操作によりH/U画面からMVC/PA画面に画面遷移する。
To switch from H/U screen to MVC/PA screen by long-press/short-press operation.
短押し時の動作については[MVC画面の切替え]を参照。
About the operation of short-press,please refer to [MVC screen switch].
長押し時は、PA画面に遷移し、PA音声を出力する。
When long-press, to switch to PA screen and output PA audio.
<H/Uは下記を満たすこと>
<H/U meets the following conditions>
・映像切替信号がLOになったら、ミュート画面を含みDA_Mute_Time(300msec)以内にMVC(前進表示)画面に切り変えること。
・When video switch signal is LO,to switch to MVC(advance display) screen within DA_Mute_Time(300msec),including MUTE screen .
詳細な仕様については、[映像表示/解除]を参照。
For more details about specification,please refer to [video display/release].
|  |  |  | ・PA画面遷移後、MUTE要求のB-CANを受信してから200ms間で、音声入力信号とミキシングを行いPA音声を出力すること。 | [33 empty] | TBD
・After PA screen transisted,to mix with audio input signal and output the PA auido within 200ms after receiving MUTE request by B-CAN.
・下記のB-CAN信号がMVCPAから送信されたらH/U側で、正解音(BEEP1)/不正解音(BEEP3)を吹鳴させること。
・MVCPA sends the following B-CAN signal to H/U,and H/U will output the correct sound(BEEP1)/ incorrect sound (BEEP3).
|  |  |  | Table |  | 10.2.-10 ブザー要求B-CAN信号 | [8 empty] | B-CAN signal of buzzer request
Touch SW buzzer request
[6 empty] | Signal Name | [10 empty] | Tx Method |  |  |  | Description | [9 empty] | Value Table
[6 empty] | C_BUZZER_OPERATION | [10 empty] | Event |  |  |  | タッチSWのブザー要求 | [9 empty] | 0:OFF
[21 empty] | (正解音) |  |  | correct sound | [6 empty] | 1:ON
[6 empty] | C_BUZZER_OPERATION_NG | [10 empty] | Event |  |  |  | タッチSWのブザー要求 | [9 empty] | 0:OFF
[21 empty] | (不正解音) |  |  | incorrect sound | [6 empty] | 1:ON
Touch SW buzzer request
下記に、[MVCカメラSW]を押下した際のシーケンスを記載する。
Sequence when [MVC camera SW] is pressed is as below.
|  |  |  | Picture |  | 10.2-11 MVCカメラSW短押し時のシーケンス
10.2-11 Sequence when MVC camera SW is short pressed
Short press of MVC camera SW
Video switch signal
To display MVC screen within DA_Mute_Time
|  |  |  | Picture |  | 10.2-12 MVCカメラSW長押し時のシーケンス
10.2-12 Sequence when MVC camera SW is long-pressed
Long-press of MVC camera SW
To display PA screen within DA_Mute_Time
video switch signal
[12 empty] | PA start SW press | [16 empty] | To output the audio after 200ms
(audio) audio output request
|  |  |  | ・[MVCPA]アイコン | [5 empty] | ・[MVCPA] icon
H/UのHOME画面内に、MVC/PAを起動する為のアイコンを表示する
また、ヘッダーショートカットに[MVCPA]アイコンを登録する事も可能である。
To display the icons which are used to start MVC/PA on the HOME screen of H/U.
And it is possible to register the [MVC] icon to the header shortcut.
MVCPAアイコン押下時、MVC/PAの状態をB-CANでMVCPAに送信し、MVC(前進表示)画面を表示させる。
When MVCPA icon is pressed,to send the state of MVC/P to MVCPA by B-CAN and to display the MVC(advance display) screen.
H/U起動後、MVCPAからB-CANが一度も来ていない、又は通信途絶を判定した後、[MVCPA]アイコンを非アクティブ表示とする。
また、MVCPA故障(C_MVCPA_VSW_FAIL=1受信)の場合もB-CAN途絶の場合と同様に、[MVCPA]アイコンを非アクティブ表示とすること。
After H/U started, there is no B-CAN signal from MVCPA,or communication broke,to inactivate the [MVCPA] icon.
Or、when MVCPA error (C_MVCPA_VSW_FAIL=1),to do the same operation(to inactivate the [MVCPA] icon) just like when B-CAN broke.
接続診断線断線の場合には[MVCPA]アイコンを削除すること。ヘッダーショートカットも同様である。
再表示の際の表示位置検索仕様はHonda_Connect機能に準拠する。詳細は、[02-03-09-10_Honda_Connect_Function]を参照。
なお、再表示は接続診断線の断線前にMVCPAアイコンがHOMEに表示されていた場合のみとし、複数HOMEに配置されていた場合は1つだけ再表示する。
また、ヘッダーショートカットも断線前に配置していた場合は再配置する。ただし再配置時点でヘッダーショートカット3件とも埋まっていた場合は再配置しない。
When connection detection line is disconnected,to delete the [MVCPA] icon and header shortcut.
Only when MVCPA icon is displayed on HOME before connection detection line is disconnected,the icon can be redisplayed.
If it is deployed in multiple HOME,only one of them could be redisplayed.
And header shortcut is redeployed if it is deployed before connection detection line is disconnected.
If 3 header shortcuts are hid while redeploying,do not redeploy.
<H/Uは下記を満たすこと>
<H/U meets the following condition>
・[MVCPA]アイコンを押下されたら、H/UがMVCPAに下記B-CAN信号を送信すること。
・If [MVCPA] icon is pressed,H/U will send the folloing B-CAN signal to MVCPA.
|  |  |  | Table |  | 10.2.-11 [MVCPA]アイコン押下時のB-CAN信号
10.2.-11 B-CAN signal when [MVCPA] icon is pressed
[6 empty] | Signal Name | [8 empty] | Tx Method |  |  |  | Description | [8 empty] | Value Table
[6 empty] | C_CAM_SW_PUSH | [8 empty] | Combined |  |  |  | [MVCPA]アイコン押下 | [8 empty] | 0:SW操作なし |  |  |  | No SW operation
[19 empty] | [MVCPA] icon push | [8 empty] | 1:SW押下 |  |  |  | SW press
・映像切替信号がLOになったら、ミュート画面を含みDA_Mute_Time以内にMVC(前進表示)画面に切り変えること。
・When video switch signal is LO,to switch to MVC(advance display) screen within DA_Mute_Time,including MUTE screen.
詳細な仕様については、[映像表示/解除]を参照。
For more details about specification,please refer to [video display/release]
・MVCPAからB-CANが一度も来ていない、又は通信途絶を判定した後、[MVCPA]アイコンを非アクティブ表示とすること。
If there is no B-CAN signal from MVCPA,or communication broke,to inactivate the [MVCPA] icon.
詳細な仕様については、[故障対応]を参照。
For more details about spcification,please refer to [error coutermeasure]
|  |  |  | Picture |  | 10.2-13 HOME内の[MVCPA]アイコン押下時のシーケンス
10.2-13 Sequence when [MVCPA] icon in HOME is pressed
Notification in a cycle of 300msec
Notification in a cycle of 500msec
To press [MVCPA] icon
Notification in a cycle of 300msec
Notification in a cycle of 500msec
|  |  |  | ・リバース ON |  |  |  | REV ON
リバースON後、MVC(後退表示)画面を表示する。
After REV ON,to display MVC(backward display) screen.
<H/Uは下記を満たすこと>
<H/U meets the following condition>
・映像切替信号がLOになったら、ミュート画面を含みDA_Mute_Time以内にMVC(後退表示)画面に切り変えること。
・When video switch signal is LO,to switch to MVC(backward display) screen within DA_Mute_Time,including MUTE screen.
※リバースON/OFFによるB-CAN信号は、MVCPAで受信し判断している為、H/Uは映像切替信号がLOになるまで切替えない。
※MVCPA receives B-CAN signal and judges REV ON /OFF,so until video switch signal is LO,not switch.
詳細な仕様については、[映像表示/解除]を参照。
For more details about specification,please refer to [video display/release]
|  |  |  | Picture |  | 10.2-14 リバースON時のシーケンス | [9 empty] | Sequence when REV ON
REV ON
Video switch signal
To display MVC screen within DA_Mute_Time
MVCより優先度の高い割り込み等により画面切り替えが出来ない時のシーケンス図を記載する。
Sequence of the following case is as below.
Screen cannot be switched because of the interrupt operation(priority is higher than MVC).
映像表示優先度がMVCより高い画面になり、ハードワイヤの情報とB-CANでの映像情報が異なる場合は、
故障誤検知キャンセル要求を送信し、映像切替信号故障の誤検知を防止する。
映像表示優先度については、[02-07-13-10_HMI_General_Function]を参照。
When switching to the screen which video display priority is higher than MVC,and video information of hard wire and B-CAN are different.
For the above case, in order to prevent the error detection(video switch signal) miss,cancel request of error detection miss should be sent.
About the video display priority,please refer to [02-07-13-10_HMI_General_Function].
|  |  |  | Table |  | 10.2.-12 故障診断キャンセル要求時のB-CAN信号
10.2.-12 B-CAN signal of cancel request of error diagnosis
[6 empty] | Signal Name | [8 empty] | Tx Method |  |  |  |  | Description | [13 empty] | Value Table
[6 empty] | C_MVCPA_DT_CANCEL | [8 empty] | Combined |  |  |  |  | H/UからMVCPAへの故障誤検知キャンセル要求 | [13 empty] | 0:要求無し |  |  | No request
[20 empty] | Cancel request of error detection miss from | [13 empty] | 1:キャンセル要求
[20 empty] | H/U to MVCPA | [16 empty] | Cancel request
|  |  |  | Picture |  | 10.2-15 故障診断キャンセル要求時のシーケンス | [12 empty] | Sequence when error diagnosis is requested to cancel
MVCPA camera SW short press
When the information of MVCPA is different from
the information which is sent from H/U, | [19 empty] | Video switch signal
it would be judged as error.
For this reason,in order to cancel the error diagnosis request,
(C_MVCPA_DT_CANCEL=0x01) would be sent.
when screen which video display priority is higher than MVC
when screen which video display priority is higher than MVC is released
ID | 10 |  | Func. | MVC/PA画面からH/U画面への切替え | [9 empty] | Switch MVC/PA screen to H/U screen
|  |  |  | MVC/PA画面からH/U画面切替え時の下記操作時(※1)のシーケンス図を記載する。 | [38 empty] | .
The following sequence is about the operation when switching MVC/PA screen to H/U screen.
(※1):[MVCカメラSW]、リバース OFF、[BACK]SW操作
(※1):[MVC camera SW]、REV OFF、[BACK]SW operation
|  |  |  | ・[MVCカメラSW]押下 | [5 empty] | ・[MVC camera SW] press
短押し操作によりMVC/PA画面からH/U画面に画面遷移する。
短押し時の動作については[MVC画面の切替え]を参照。
To switch from MVC/PA screen to H/U screen by short-press operation.
About operation of short press,please refer to [MVC screen switch].
<H/Uは下記を満たすこと>
<H/U meets the following condition>
・映像切替信号がHIになったら、ミュート画面を含みDA_Mute_Time以内にH/U画面に切り変えること。
・When video switch signal is HI,to switch to H/U screen in DA_Mute_Time,including MUTE screen.
|  |  |  | Picture |  | 10.2-16 MVCカメラSW短押し時のシーケンス
10.2-16 Sequence of MVC camera SW short-press
MVC camera SW short-press
Video switch signal
To display H/U screen in DA_Mute_Time
|  |  |  | ・リバース OFF |  |  |  |  | REV OFF
リバースOFF後、H/U画面を表示する。
After REV OFF,to display H/U screen.
<H/Uは下記を満たすこと>
<H/U meets the following condition>
・映像切替信号がHIになったら、ミュート画面を含みDA_Mute_Time以内にH/U画面に切り変えること。
・When video switch signal is HI,to switch to H/U screen in DA_Mute_Time,including MUTE screen.
※リバースON/OFFによるB-CAN信号は、H/Uで見ずMVCPAでみている為、H/Uは映像切替信号がHIになるまで切替えない。
※H/U does not care the B-CAN signal of REV ON/OFF,but MVCPA needs to care REV ON/OFF.So until video switch signal is HI,H/U does not switch.
|  |  |  | Picture |  | 10.2-17 リバースOFF時のシーケンス | [9 empty] | Sequence when REV OFF
REV OFF
Video switch signal
To display H/U screen in DA_Mute_Time
・[BACK]SW
[BACK]SW押下後、H/U画面に切り替わる。
when [BACK] SW is pressed,to switch to H/U screen.
<H/Uは下記を満たすこと>
<H/U meets the following conditions>
・H/Uから、MVCPAに解除要求のB-CAN信号を送信すること。
MVC/PA画面時におけるハードキー操作ついては、[3-4-2.ハードキー操作]を参照。
・H/U sends the release request to MVCPA by B-CAN signal.
About hard key operation of MVC/PA screen ,please refer to [3-4-2.hard key operation].
・映像切替信号がHIになったら、ミュート画面を含みDA_Mute_Time以内にH/U画面に切り変えること。
・When video switch signal is HI,to switch to H/U screen in DA_Mute_Time,including MUTE screen.
|  |  |  | Picture |  | 10.2-18 [BACK]押下時のシーケンス | [9 empty] | Sequence when [BACK] SW is pressed
to press [ BACK] SW
Video switch signal
To display H/U screen in DA_Mute_Time
ID | 11 |  | Func. | MVC画面の切替え | [5 empty] | Screen switch of MVC
[MVCカメラSW]短押し時は、以下のように遷移する。
When [MVC camera SW] is short pressed,the transistion is as below.
前進時：H/U画面 → MVC画面(フロントカメラ系の映像 ※) → MVC画面(サイドカメラ系の映像 ※) → H/U画面
PA画面 → MVCのラストのモードの画面
後退時：MVC画面(リアカメラ系の映像 ※)
PA画面 → MVCのラストのモードの画面
When driving forward：H/U screen → MVC screen( video of front camera ※) → MVC screen(video of side camera ※) → H/U screen
PA screen → screen of MVC's last mode
When driving backward：MVC screen ( video of rear camera ※)
PA screen → screen of MVC's last mode
※[MVCカメラSW]短押下時、MVC画面のビューを切り替える。
※When [MVC camera SW] is short pressed,to switch to view of MVC screen.
ID | 12 |  | Func. | パーキングアシスト |  |  |  |  | Parking assist
音声案内による駐車のアシストを行う。(PA画面はMVCPAにて描画する。)
Parking assist is performed by voice guide.(PA screen is drawed by MVCPA)
PA起動/操作する際は、画面タッチ座標をB-CAN経由でMVCPAへ通知する。
When PA starts or operates,to send the screen touch coordinate to MVCPA by B-CAN.
また、タッチ操作時のキータッチ音吹鳴は、MVCPAからのキータッチ音吹鳴要求にしたがって吹鳴する。
And,about the key touch sound of touch operation, it is based on the key touch sound request from MVCPA.
パーキングアシスト起動時にMVCPAからH/Uに送信されるB-CAN信号は下記になる。
When Parking Assist starts,B-CAN signal which is sent from MVCPA to H/U is as below.
|  |  |  | Table |  | 10.2.-13 PA作動中フラグB-CAN信号 | [9 empty] | B-CAN signal of flag in PA mode
[6 empty] | Signal Name | [10 empty] | Tx Method |  |  |  | Description | [6 empty] | Value Table
[6 empty] | C_MVCPA_PA_ACT | [10 empty] | Combined |  |  |  | PA作動中フラグ | [6 empty] | 0:PA非作動 |  |  |  |  | No operation
[21 empty] | Flag in PA mode | [6 empty] | 1:PA作動 |  |  |  |  | In operation
<H/Uは下記を満たすこと>
<H/U meets the following conditions>
・MVC画面からPA起動のSWを押下した際、操作フラグと座標をB-CAN信号をMVCPAに送信すること。
・When SW which is used to start PA on MVC screen is pressed,to send the operation flag and the coordinate to MVCPA by B-CAN.
・MVCPAからBuzzer要求のB-CAN信号を受信したらH/U側で、正解音(BEEP1)/不正解音(BEEP3)を吹鳴させること。
H/U receives Buzzer request from MVCPA by B-CAN,and then outputs the correct sound(BEEP1)/ incorrect sound(BEEP3).
MVC/PA画面における座標送信、Buzzer要求の仕様については、[タッチパネル操作]を参照。
About the coordinate transimitter and Buzzer requirement specification for MVC/PA screen,please refer to [touch panel operation].
・PA作動となった際、音声案内の為の音権を取得すること。またPA非作動となったら音権を解放すること。
・When in PA mode,audio right for voice guide is gotten.And if not in PA mode,to release the audio right.
ID | 12 |  |  | Func. |  | 音声案内 |  |  | Voice guide
MVCPAからの音声小信号(PA_AUDIO_H / PA_AUDIO_L)入力方式要求に対して下記動作を行う。
MVCPAよりMUTE情報を送信し、外部音声の入力を行う。
MUTE情報のB-CAN信号がMVCPAから受信されたらH/U側で、200ms以内で音声入力信号とミキシングを行い音声を出力すること。
MVCPAから送信されるMUTE情報のB-CAN信号は下記になる。
The following operation will be performed on basis of the input method of audio signal from MVCPA.
MVCPA sends the MUTE information and inputs the external audio.
H/U receives the MUTE information from MVCPA ,mixing with the audio input signal and then outputs audio in 200ms.
B-CAN about MUTE information which is sent from MVCPA is as below.
[6 empty] | Table |  | 10.2.-14 音声案内ミュート要求B-CAN信号 | [11 empty] | B-CAN signal about MUTE request of voice guide
[8 empty] | Signal Name | [10 empty] | Tx Method |  |  |  | Description | [6 empty] | Value Table
[8 empty] | C_MVCPA_VOICE_REQ | [10 empty] | Combined |  |  |  | 音声案内のミュート要求 | [6 empty] | 0:OFF
[23 empty] | Mute request of voice guide | [6 empty] | 1:ON
PA音声は、MVCPAで持っているため、H/Uは通知された音声を運転席 規定のスピーカから出力する。
PA audio is saved in MVCPA.so H/U outputs the notified audio by the regulated speaker.
PA起動中は、VR起動は行えない。VR起動中にPAを起動した場合はVRを終了する。
In PA mode,VR can not start.when VR starting,if PA started,to stop VR.
[6 empty] | Picture |  | 10.2-19 PA音声出力タイミング | [8 empty] | Output timing of PA audio
[20 empty] | MUTE request | [9 empty] | Assist complete
Audio output
Single shot output
On basis of the priority of audio,to stop the audio of last time and output the new audio
MUTE request
[12 empty] | MUTE information | [20 empty] | Assist complete
Audio output by Attenuate volume
Interrupt output
[12 empty] | Audio output | [9 empty] | Audio output | [5 empty] | New audio output
<H/Uは下記を満たすこと>
<H/U meets the following condition>
・MVCPAからBuzzer要求のB-CAN信号を受信したらH/U側で、正解音(BEEP1)/不正解音(BEEP3)を吹鳴させること。
H/U receives Buzzer request from MVCPA by B-CAN,and then outputs the correct sound(BEEP1)/ incorrect sound(BEEP3).
MVC/PA画面における座標送信、Buzzer要求の仕様については、[タッチパネル操作]を参照。
About the coordinate transimitter and Buzzer requirement specification for MVC/PA screen,please refer to [touch panel operation].
・MUTE要求(C_MVCPA_VOICE_REQ = 0x01)を受信したら下記動作になること。
・When received MUTE request (C_MVCPA_VOICE_REQ = 0x01),the following operation will be performed.
MUTE情報(0x01)を受信したら、各スピーカーのAUDIOボリュームをAttenuate音量で出力する。
When received MUTE information (0x01),to output the AUDIO volume of every speaker(Attenuate volume).
[9 empty] | 参考情報： |  |  |  | Reference information
外部AMPモデルの場合：外部AMP通信仕様のAttenuate音量で出力する。
内蔵AMPモデルの場合：Amigo2仕様のAttenuate音量で出力する。
External AMP model：外部AMP通信仕様のAttenuate音量で出力する。
Internal AMP model ：Amigo2仕様のAttenuate音量で出力する。
MUTE情報受信中のスピーカのボリューム調整については、[パーキングアシストボリューム調整]を参照。
About speaker volume adjustment when receiving MUTE information,please refer to [Parking Assist volume adjustment].
・MUTE要求解除(C_MVCPA_VOICE_REQ = 0x00)を受信したら下記動作になること。
・When received MUTE release request (C_MVCPA_VOICE_REQ = 0x00),the following operation will be performed.
スピーカーのAudioボリュームレベルをMUTE要求前の状態に戻すこと。
Audio volume level of speaker will return to the state before MUTE request.
下記にMUTE情報を送信してからPA音声出力までのシーケンス図を記載する。
Sequence from sending MUTE information to PA audio output is as below.
[6 empty] | Picture |  | 10.2-20 音声案内シーケンス | [7 empty] | Sequence of voice guide
To press the coordinate which is used to operate PA
audio output request
H/U will mix the audio input signal within 200ms
ID | 13 |  |  | Func. |  | パーキングアシストボリューム調整 | [8 empty] | Volume adjustment of parking assist
PA動作中、MVCPAよりMUTE情報を出力する。これを受けH/Uは各スピーカーのAUDIOボリュームをAttenuate音量で出力する。
但し、Audio OFF時やAUDIOボリュームレベルが0の時は、各スピーカーのAUDIOボリュームは0のままとする。
その場合でもPAボリュームは最小値(Audio_Vol_PA_Min)以下の音量とはならない。
VOL PWRにより、PAボリュームの最大値と最小値の範囲内でPAボリュームを調整可能とする。
PAボリュームの最大値・最小値・デフォルト値の各設定値はダイアグにて調整可能。
I n PA mode,MVCPA will output MUTE information.And H/U will receive the MUTE information from MVCPA,
and thenoutput the AUDIO volume(at Attenuate volume) of each speaker.
But when AUDIO OFF or AUDIO volume level is 0, the AUDIO volume of each speaker remains 0.
even if in the above case,PA volume also cannot be less than the min value(Audio_Vol_PA_Min).
PA volume is adjustale between PA min value and PA max value by VOL PWR.
The max,min,and default value of PA volume is adjustable in diag.
[6 empty] | Picture |  | 10.2-21 パーキングアシストボリューム調整 | [10 empty] | Volume adjustment of parking assist
[8 empty] | Audioボリューム |  |  |  |  | Audio volume
[9 empty] | 最大値 |  |  |  | Max value
[20 empty] | PAボリューム |  |  |  | PA volume
[18 empty] | 最大値(Audio_Vol_PA_Max) | [9 empty] | Max value
[17 empty] | デフォルト値(Audio_Vol_PA_Default) | [10 empty] | Default value
[18 empty] | 最小値(Audio_Vol_PA_Min) | [9 empty] | Min value
[9 empty] | 最小値 |  |  |  | Min value
また、上記記載変数の初期値については、以下のAppendixを参照。
For the initial value of the above variables,please refer to the following Attachment.
[8 empty] | Sheet Name |  |  |  |  | @ | 10.3 Attachment1
[8 empty] | Sheet Number |  |  |  |  | @ | 4-4.初期値 |  |  |  | initial value
[6 empty] | スピーカのボリューム調整： | [6 empty] | Volume adjustment of speaker
MUTE OFF → ONでPAが起動された時のPAボリュームレベルは、前回起動時のボリュームレベルとする。
尚、前回の設定値が無い場合は、初期値とする。
MUTE OFF → ON,to start PA, the volume level of PA is set to the value which started last time.
And if there is no setting value of last time,to set it to initial value.
MUTE ON中は、ボリューム操作でPAボリュームレベルを最小に絞っても音声が完全に消えないレベルにする。(※1)
When MUTE ON,to set the volume level to the level which is the min value but audio still disppears.
MUTE ON中は、ボリューム操作でPAボリュームレベルを最大にして聞くに堪えるレベルにする。(※1)
When MUTE ON,to set the volume level to the level which is the max value and is hard to listen.
MUTE ON → OFFでPA終了時は、MUTE ON前のAUDIOボリュームレベルに戻す。
MUTE ON → OFF,when PA stopped, the volume will return to the AUDIO volume level before MUTE ON.
※1：実車にて確認し、ダイアグで調整した値とすること。
※1：To confirm in vehicle and set to value which adjusted in diag.
<H/Uは下記を満たすこと>
<H/U meets the following conditions>
・PA中のボリュームレベル設定操作でPA音声のボリュームレベルを設定可能とすること。
・When in PA mode,volume level setting of PA audio is operable.
・PA音声のボリュームレベル設定を他のボリュームレベルの設定とは別に保持すること。
・Volume level setting of PA audio and other are performed respectively.
・PA音声のボリュームレベルは前回PA終了時のボリュームレベルとすること。
・The volume level of PA audio is set to the volume level when PA stopped last time.
・PA音声のボリュームレベル設定で最小値に設定しても音声は消えないようにすること。
・Even if the volume level of PA audio is set to the min value,audio does not disappear.
・PAボリュームの最大値・最小値・デフォルト値の各設定値はダイアグにて調整可能なこと。
・The max,min,default values of PA volume are adjustable in diag.
ID | 14 |  | Func. | カスタマイズ |  |  |  | Customize
MVC/PAのカスタマイズを行う。
To customize the MVC/PA
カスタマイズの遷移は、下記表に従う。
The transistion of customize is as below.
|  |  |  | Table |  | 10.2.-15 カスタマイズ遷移方法 | [8 empty] | Transistion method of customize
Valid/Invalid
[6 empty] | 遷移先 |  |  |  | 遷移方法 |  |  | Transistion method | [12 empty] | 有効無効 |  |  |  |  | ○：有効 |  |  | Valid
[6 empty] | Transistion destination | [24 empty] | × ：無効 |  |  | Invalid
[6 empty] | カスタマイズ |  |  |  | フェイスキーの「HOME」押下、「設定」の階層から。 | [16 empty] | ○
[6 empty] | Customize |  |  |  | To press the [HOME] of face key,from the [setting ] layer
[6 empty] | 輝度調整 |  |  |  | 「DAY / NIGHT」SW押下 | [6 empty] | To press「DAY / NIGHT」SW | [9 empty] | ○
[6 empty] | Luminance adjustment |  |  |  | MVCPAカスタマイズ階層から | [7 empty] | From MVCPA cusotmize layer | [8 empty] | ×
[6 empty] | 色合い調整 |  |  |  | MVCPAカスタマイズ階層から | [7 empty] | From MVCPA cusotmize layer | [8 empty] | ×
[6 empty] | Color adjustment |  |  |  | ディーラーダイアグモードから色合い調整 | [16 empty] | ○
Color adjustment from dealer diag mode
ID | 15 |  |  | Func. |  | カスタマイズメニュー |  |  |  |  | Customize menu
カスタマイズの画面はH/Uにて表示する。
H/U will display the customize screen.
初期のカスタマイズ値はMVCPAで記憶し、B-CAN通信にてH/Uに送信、H/Uでは送られてきた値を記憶する。
MVCPA saves the initial customize value and sends the value to H/U by B-CAN,and H/U saves the value which is sent.
カスタマイズ値変更時は、H/UからB-CAN通信にてMVCPAに送信する。
When customize value is changed,H/U notifies MVCPA by B-CAN.
カスタマイズメニュー表示中、カメラSW押下した場合H/Uで描画するカスタマイズメニューを解除し、MVC画面のラストビューに遷移する。
When customize menu is displaying and camera SW is pressed,to release the customize menu which is drawed by H/U,
and to transist to the last view of MVC screen.
<H/Uは下記を満たすこと>
<H/U meets the following condition>
・MVCPAから下記B-CAN信号が送信され、値を反映すること。
・MVCPA sends the following B-CAN signals and reflects to value.
また、送信された値はH/Uで記憶すること。
And the sent value is saved in H/U.
MVCPAから送信されるB-CAN信号は下記になる。
B-CAN signals sent from MVCPA are as below.
[8 empty] | Table |  | 10.2.-16 MVCPAから送信されるカスタマイズメニューB-CAN信号 | [16 empty] | B-CAN signal of customize menu sent from MVCPA is as below.
[10 empty] | Signal Name | [10 empty] | Tx Method |  |  |  | Description | [6 empty] | Value Table
[10 empty] | C_TACE_GUIDE_STATUS | [10 empty] | Combined |  |  |  | 予測ガイド線表示設定 | [6 empty] | 0:表示する |  |  |  |  | Display
[25 empty] | Display setting dynamic guideline | [6 empty] | 1:表示しない |  |  |  |  | Not display
[10 empty] | C_DIST_GUIDE_STATUS | [10 empty] | Combined |  |  |  | 目安ガイド線表示切替 | [6 empty] | 0:表示する |  |  |  |  | Display
[25 empty] | Display setting static guideline | [6 empty] | 1:表示しない |  |  |  |  | Not display
[10 empty] | C_MVCPA_CUSTOMIZE_1 | [10 empty] | Combined |  |  |  | 後退から前進時の | [6 empty] | 0:しない |  |  |  |  | Not display
[25 empty] | カメラ自動表示 | [6 empty] | 1:する |  |  |  |  | Display
[10 empty] | C_MVCPA_PA_CUSTOMIZE_2 | [10 empty] | Combined |  |  |  | バック駐車の通路幅 | [6 empty] | 0:狭い |  |  |  |  | Narrow
[32 empty] | 1:広い |  |  |  |  | Wide
Camera automatic display from driving backward to driving advance
Aisle of backward parking
・カスタマイズ値変更の際は、H/UからMVCPAに下記B-CAN信号を送信すること。
・When customize value is changed,B-CAN signal sent to MVCPA from H/U is as below.
H/Uから送信されるB-CAN信号は下記になる。
B-CAN signals sent from H/U is as below.
[8 empty] | Table |  | 10.2.-17 H/Uから送信するカスタマイズメニューB-CAN信号 | [14 empty] | B-CAN signal of customize menu from H/U
[10 empty] | Signal Name | [10 empty] | Tx Method |  |  |  | Description | [6 empty] | Value Table
[10 empty] | C_TRACE_GUIDE | [10 empty] | Event |  |  |  | 予測ガイド線表示設定 | [6 empty] | 0:表示する |  |  |  |  | Display
[25 empty] | Display setting dynamic guideline | [6 empty] | 1:表示しない |  |  |  |  | Not display
[10 empty] | C_DIST_GUIDE | [10 empty] | Event |  |  |  | 目安ガイド線表示切替 | [6 empty] | 0:表示する |  |  |  |  | Display
[25 empty] | Display setting static guideline | [6 empty] | 1:表示しない |  |  |  |  | Not display
[10 empty] | C_MVCPA_CUSTOMIZE_1 | [10 empty] | Event |  |  |  | 後退から前進時の | [6 empty] | 0:しない |  |  |  |  | Not display
[25 empty] | カメラ自動表示 | [6 empty] | 1:する |  |  |  |  | Display
[10 empty] | C_MVCPA_PA_CUSTOMIZE_2 | [10 empty] | Event |  |  |  | バック駐車の通路幅 | [6 empty] | 0:狭い |  |  |  |  | Narrow
[32 empty] | 1:広い |  |  |  |  | Wide
Camera automatic display from backward to advance
Aisle of backward parking
・初期化時(Factory Data Reset等)は、H/Uから下記B-CAN信号をMVCPAに送信する。
・When initializing(Factory Data Reset and so on),H/U will send the following B-CAN signal to MVCPA.
[8 empty] | Table |  | 10.2.-18 カスタマイズ初期値に戻すB-CAN信号 | [12 empty] | B-CAN signal of returning to customize initial value
[10 empty] | Signal Name | [10 empty] | Tx Method |  |  |  | Description | [6 empty] | Value Table
[10 empty] | C_MVCPA_CUSTOMIZE_RESET | [10 empty] | Event |  |  |  | カスタマイズ初期値に | [6 empty] | 0:通常 |  |  |  |  | Normal
[25 empty] | 戻す要求 | [6 empty] | 1:カスタマイズ設定 |  |  |  |  | To return the customize setting to initial value
を初期値に戻す
Request of returning to customize initial value
カスタマイズメニューから設定変更までのシーケンスを下記に記載する。
Sequence from customize menu to setting change is as below.
例)予測ガイド線表示設定を"表示しない"に変更する場合
Example)when dynamic guideline setting is changed to[ not display],
[7 empty] | Picture |  | 10.2-23 カスタマイズメニュー押下時のシーケンス | [12 empty] | Sequence when customize menu is pressed
To transist to the customize setting
To change the dynamic guideline display setting to [not display] .
H/U sounds the beep on basis of touch operation.
ID | 16 |  |  | Func. |  | 輝度調整 |  |  | Luminance adjustment
MVC/PA表示中に[DAY/NIGHT]キー押下でMVC/PAの映像調整画面に遷移し、輝度調整が可能。
When MVC/PA screen is displaying,to press the key [DAY/NIGHT] and the screen is transisted to MVC/PA video adjustment screen,and luminance is adjustable.
昼/夜画面の際、[DAY/NIGHT]キーでその画面の映像調整を行う。
When on the DAY/NIGHT screen,to adjust the video by the key[DAY/NIGHT].
続けて[DAY/NIGHT]キーを押下する場合は、下記の様に遷移する。
If pressing the key [DAY/NIGHT] continuously,it will be transisted as below.
[8 empty] | Advance view of MVC screen | [9 empty] | Day screen |  |  |  | Night screen |  |  |  | Screen OFF |  |  |  | loop later
MVC画面の前進ビュー : 昼画面 ⇒ 夜画面 ⇒画面OFF ⇒…。(以後ループ)
[8 empty] | MVC画面の後退ビュー及びPA画面 : 昼画面 ⇒ 夜画面 ⇒…。(以後ループ) | [20 empty] | loop later
Backward view of MVC screen and PA screen
[18 empty] | Day screen |  |  |  | Night screen
また、[DAY/NIGHT]キー長押しで画面OFFする場合は、MVC画面の前進ビュー時のみ有効とする。
And only in the advance view of MVC screen,the following operation is valid.
・to set the screen to OFF by long-pressing the key [DAY/NIGHT].
MVCの後退ビュー表示時は無効とする。
When MVC backward view is displaying,invalid.
<H/Uは下記を満たすこと>
<H/U meets the following conditions>
・MVC/PA画面表示時に[DAY/NIGHT]キー押下で、輝度調整が可能なこと。
・When MVC/PA screen is displaying,it is able to adjust the luminance bt pressing key[DAY/NIGHT].
・MVC/PA画面表示時に輝度調整を行う場合、輝度調整箇所の反応領域の操作を行ってもMVCPAにタッチ情報・座標は送信しないこと。
・When the following case happened,even if reaction area of the luminance adjustment is touched,
do not send the touch information/coordinate to MVCPA.
Case:To adjust the luminance while MVC/PA screen is displaying.
・[DAY/NIGHT]キー連続押下で、下記の様に遷移すること。
・When the key[DAY/NIGHT] is pressed continuously,transistion is as below.
[8 empty] | Advance view of MVC screen | [8 empty] | Day screen |  |  |  | Night screen |  |  |  | Screen OFF
[8 empty] | MVC画面の前進ビュー : 昼画面 ⇒ 夜画面 ⇒画面OFF ⇒…。(以後ループ) | [23 empty] | (loop later)
MVC画面の後退ビュー及びPA画面 : 昼画面 ⇒ 夜画面 ⇒…。(以後ループ)
Backward view of MVC screen and PA screen
[17 empty] | Day screen |  |  |  | Night screen |  |  |  | Screen OFF
・[DAY/NIGHT]キー長押し操作で画面OFFとなること。
但し、MVCの後退ビュー表示時は無効とする。
・To long-press the key [DAY/NIGHT] ,screen will be OFF.
But when MVC backward view is displaying,the above operation is invalid.
また、画面OFF時にはタッチ操作を行ってもMVCPAにタッチ情報・座標は送信しないこと。
And when screen is OFF,even if touch the screen,do not send the touch information and coordinate to MVCPA.
ID | 17 |  |  | Func. |  | 色合い調整 |  |  |  | Color adjustment
色合い調整は、ユーザが任意に設定できず、ディーラーダイアグモードでのみ調整が可能。
Color adjustment can only be set in dealer diag mode,user can not change the setting.
MVC色合い調整はMVC画面としてRAMに保持すること。
The color adjustment of MVC screen is saved in RAM.
[7 empty] | 対象項目は以下になる。 | [6 empty] | Target items are as below.
[8 empty] | ・明るさ |  |  |  | Luminance
[8 empty] | ・コントラスト |  |  |  | Contrast
[8 empty] | ・黒の濃さ |  |  |  | Black density
[8 empty] | ・色の濃さ |  |  |  | Color depth
[8 empty] | ・色合い |  |  |  | Color
ID | 18 |  | Func. | 言語設定 |  |  | Language setting
H/Uの言語切替に応じて言語切替を行う。
To switch language on basis of language of H/U.
H/UとMVCPAの言語を合わせる為に、H/Uの言語設定情報をB-CAN上でMVCPAに伝える。
In order to combine the language of H/U with the language of MVCPA,to send the language setting information of H/U to MVCPA by B-CAN.
<H/Uは下記を満たすこと>
<H/U meets the following condition>
・H/U側の現在の言語設定を、MVCPAにB-CAN信号で送信すること。
・To send the current language setting in H/U to MVCPA by B-CAN.
また、H/U側で言語設定を変更した場合、MVCPAに即送信すること。
When language setting is changed,to notify MVCPA immediately.
H/Uから送信されるB-CAN信号は下記になる。
B-CAN signal which is sent from H/U is as below.
|  |  |  | Table |  | 10.2.-19 言語設定に関するB-CAN信号 | [10 empty] | B-CAN signal about language setting
[6 empty] | Signal Name | [10 empty] | Tx Method |  |  |  | Description | [6 empty] | Value Table
[6 empty] | C_NAVI_LANGUAGE_SETTING_HFL | [10 empty] | Combined |  |  |  | Navi設定中言語設定 | [6 empty] | 1:中国語
[21 empty] | Language setting when Navi setting | [6 empty] | 3:英語（US）
言語設定変更時のシーケンスを下記に示す。
Sequence when language setting is changed is as below.
H/U側でタイ語に変更した場合
When language is changed to Thai.
|  |  |  | Picture |  | 10.2-24 言語設定時におけるシーケンス | [10 empty] | Sequence of language setting
To change language to Thai in H/U
ID | 20 |  | Func. | 故障対応 |  |  | Error countermeasure
MVCPAが、B-CAN通信で故障した状態を送信可能な場合、H/Uは画面に応じたアクションを行う。
When MVCPA can send the error state by B-CAN,H/U will do the operation which is based on screen.
H/Uで故障アクションを行う場合、MVC中とPA中で故障した場合のアクションが異なる。
When error happens the action performed in H/U is different from the action which is performed in MVC/PA.
MVC又はPAの状態とB-CANでのC_MVCPA_VSW_FAIL = 1(以降に記載するMVCPA故障フラグと同様)を受信し適切なアクションを実行する。
When received the state of MVC/PA,or C_MVCPA_VSW_FAIL = 1( the same as MVCPA error flag which is wrriten later) ,do some appropriate action.
LWC表示からのMVC（前進または後退）操作によるMVC表示状態においてMVCが故障した場合、
MVC遷移前にLWCが表示中であった事はクリア（無効化）されてMVCの故障アクションに記載通りの挙動をすること。
When error happens in the following case,to clear the display of LWC before MVC transisted,and perform the MVC error action .
case:When LWC is displaying,switching to MVC screen by MVC(advance or backward) operation.
H/U側でMVCPAの故障メッセージ表示中に、画面内の任意の箇所をタッチした場合、タイムアウトを待たずに故障メッセージを解除する。
when error message of MVCPA is displaying,if any location of the screen is touched in H/U,to release the error message directly(do not wait timeout)
故障かどうかを判断するB-CAN信号は下記になる。
Error judgment of B-CAN is as below.
|  |  |  | Table |  | 10.2.-21 故障判断B-CAN信号 | [8 empty] | Error judgment of B-CAN
[6 empty] | Signal Name | [7 empty] | Tx Method |  |  |  | Description | [5 empty] | Value Table
[6 empty] | C_MVCPA_VSW_FAIL | [7 empty] | Combined |  |  |  | MVC_VSW故障 | [5 empty] | 0:正常 |  |  |  |  | Normal
[18 empty] | MVC_VSW error | [5 empty] | 1:異常検出 |  |  |  |  | Error detection
また、Fail_Disp_Time /Com_Lost_Time_MVCなどの各設定値については以下のAppendixを参照。
About the setting value of Fail_Disp_Time /Com_Lost_Time_MVC,please refer to Attachment.
[6 empty] | Sheet Name |  |  |  |  | @ | 10.3_Appendix_001
[6 empty] | Sheet Number |  |  |  |  | @ | 4-4.初期値 |  |  |  | initial value
|  |  |  | Picture |  | 10.2-26 MVCPA画面表示中
[6 empty] | 10.2-26 MVCPA screen is displaying | [12 empty] | Receiving error flag from MVCPA
[6 empty] | MVCPA screen | [10 empty] | MUTE screen
Normal H/U screen
|  |  |  | Picture |  | 10.2-27 故障メッセージ表示中 | [8 empty] | Error message is displaying | [10 empty] | H/U error display
After touch detection
カメラ映像は表示できません
販売店へご相談ください
If camera video cannot be displayed,please consult with sales outlet.
[7 empty] | H/U error display | [9 empty] | Normal H/U screen
<H/Uは下記を満たすこと>
<H/U meets the following condition>
・B-CAN通信途絶の場合
・When B-CAN communication error
H/U起動後、MVCPAからB-CAN信号が一度も来ない、或いは通信途絶時を判定した場合、MVCPAアイコンを非アクティブ表示すること。
After H/U started,if there is no B-CAN signal from MVCPA,or communication error broke,to inactivate MVCPA icon .
下記に例として、MVC画面表示中にB-CAN通信途絶された場合のシーケンスを記載する。
The following example sequence : when MVC screen is displaying,B-CAN communication broke.
C_DISP_STATUSが、Com_Lost_Time_MVC間(6秒)途絶した場合
When C_DISP_STATUS is Com_Lost_Time_MVC(6s) .
|  |  |  | Picture |  | 10.2-28 MVC画面表示中にB-CAN通信途絶された場合のシーケンス
10.2-28 B-CAN communication broke when MVC screen displaying
Video switch signal
Com_Lost_Time_MVC(6s)communication broke
To switch to H/U screen
To display caution text3 for Fail_Disp_Time
To press MVCPA icon
After pressed,to display caution text3
|  |  |  | ・接続診断線、断線時 | [6 empty] | When connection diagnosis line is disconnected
MVCPAアイコンやヘッダーショートカットが登録されている場合は、これを削除すること。
その後接続検知が出来た場合は、MVCPAアイコンを再表示する。
再表示仕様は、[H/U画面からMVC/PA画面への切替え]を参照。
When MVCPA icon or header shortcut have already been registered,to delete the icon and header shortcut.
After connection detection is detected,to redisplay the MVCPA icon.
For the redisplay specification,please refer to[switch from H/U screen to MVC/PA screen].
下記に例として、PA画面表示中に接続診断線が断線された場合のシーケンスを記載する。
For example,sequence (when PA screen is displaying,connection diagnosis line is disconnected) is as below.
|  |  |  | Picture |  | 10.2-29 PA画面表示中に接続診断線が断線された場合のシーケンス
10.2-29 Sequence when PA screen is displaying connection diagnosis line is disconnected
Video switch signal
When line disconnection is detected,to switch to H/U screen immediately.
Video switch signal
Connection diagnosis line= disconnected
To send the release request to MVCPA
1s after the buzzer output from speaker
To display caution text 2 for Fail_Disp_Time
To delete MVCPA icon on the HOME screen
・MVCPA故障時(C_MVCPA_VSW_FAIL = 0x01)を受信時
・If received the signal (C_MVCPA_VSW_FAIL = 0x01) when MVCPA error happened,
C_MVCPA_VSW_FAIL = 0x01受信後、即H/U画面切替えること。
after received signal(C_MVCPA_VSW_FAIL = 0x01),to switch to H/U screen.
下記に例として、MVC画面表示中にMVCPAが故障した場合のシーケンスを記載する。
For example,sequence (when MVC screen is displaying,MVCPA error happened) is as below.
|  |  |  | Picture |  | 10.2-30 MVC画面表示中にMVCPAが故障した場合のシーケンス
10.2-30 MVCPA error when MVC screen displaying
Video switch signal
MVCPA error
To switch to H/U screen immediately
Video switch signal
To display caution text1 for Fail_Disp_Time
また、上記以外における故障時の動作を一覧にし纏めた。以下のAppendixを参照。
For operation for error(other than those above) ,please refer to the following Attachment.
[6 empty] | Sheet Name |  |  |  |  | @ | 10.3 Attachment2
[6 empty] | Sheet Number |  |  |  |  | @ | 4-5.故障アクション |  |  |  |  | 4-5.Error action
ID | 21 |  | Func. | 走行操作制限 |  |  |  |  | Driving operation restriction
MVCPAは、走行操作制限を行わない。
There is no driving operation restriction in MVCPA.
スピーカー
Video signal
Camera
MVCカメラSW
Video output
Video GND
Video shield
Connection diagnosis
Video switch signal
H/U
MVC&PA
B-CAN
Audio signal_H（小信号）
MVC_VID
MVC_GND
MVC_SHGND
MVC_VID_SW
MVC_CHK
PA_AUDIO_H
PA_AUDIO_L
MVC_VID
MVC_GND
MVC_SHGND
MVC_VID_SW
MVC_CHK
PA_AUDIO_H
PA_AUDIO_L
PA_AUDIO_SHGND
：リアカメラと流用できないＩ／Ｆ
Audio signal_L（小信号）
音声信号シールド
H/U側の処理
ON
MVCPA video output time
within 1sec
映像切替信号
映像信号
OFF
IG ON
カメラSW ON or リバース
IG1
ON
OFF
H/U画面
or
LWC画面
MVC映像
H/U映像
or
LWC映像
画面切替え時間（ミュート画面出力含む）
DA_Mute_Time
DA_Mute_Time
MVC映像ON
MVC映像OFF
カメラSW OFF or リバース解除
(300msec以内)
(300msec以内)
タッチSW操作
イベント送信
システム認識（PA）
OFF
ON
①入力判断時間
②イベント送信 最大10msec
③認識時間 10msec
入力判断（H/U）
①
②
③
30msec
20msec以内で終了
MVCPA
H/U
C_BUZZER_OPERATION = 0x01
タッチスイッチボタンを押下
C_MVCPA_XVAL = 0xC8
C_MVCPA_YVAL = 0xC8
C_MVCPA_DISP_OPERATION = 0x01
C_MVCPA_XVAL = 0xC8
C_MVCPA_YVAL = 0xC8
C_MVCPA_DISP_OPERATION = 0x00
タッチスイッチボタンを離す
H/Uが正解音(BEEP1)を吹鳴する
MVCPA
H/U
１本目のタッチが先勝ち
C_MVCPA_XVAL = 0x140
C_MVCPA_YVAL = 0xC8
C_MVCPA_DISP_OPERATION = 0x01
C_MVCPA_XVAL = 0x140
C_MVCPA_YVAL = 0xC8
C_MVCPA_DISP_OPERATION = 0x00
1本目のタッチを離す
2本目以降は、通知しない
2本目以降は、通知しない
C_BUZZER_OPERATION = 0x01
H/Uが正解音(BEEP1)を吹鳴する
2本目のタッチ
MVCPA
H/U
映像切替信号(MVC_VID_SW) = LO
DA_Mute_Time以内に、
MVC画面を出力する。
MVCカメラSW短押し
MVCPA
H/U
MVCカメラSW長押し
200ms経過後に音声を出力
映像切替信号(MVC_VID_SW) = LO
C_MVCPA_VOICE_REQ = 0x01
C_MVCPA_PA_ACT = 0x01
DA_Mute_Time以内に、
PA画面を出力する。
PAスタートSW 押下
（音声小信号）音声出力要求 (PA_AUDIO_H/L)
MVCPA
H/U
映像切替信号(MVC_VID_SW) = LO
[MVCPA]アイコン押下
C_DISP_STASUS = 0x00
C_CAM_SW_PUSH = 0x01
C_DISP_STATUS = 0x02
C_CAM_SW_PUSH = 0x00
C_MVCPA_DISP_STATUS = 0x01
C_MVCPA_DISP_STATUS = 0x00
C_DISP_STATUS = 0x00
C_CAM_SW_PUSH = 0x00
C_MVCPA_DISP_STATUS = 0x01
C_DISP_STATUS = 0x02
C_CAM_SW_PUSH =0x00
500(msec)サイクルで通知
300(msec)サイクルで通知
C_MVCPA_DISP_STATUS = 0x00
C_DISP_STATUS = 0x00
C_CAM_SW_PUSH = 0x00
300(msec)サイクルで通知
500(msec)サイクルで通知
MVCPA
H/U
映像切替信号(MVC_VID_SW) = LO
DA_Mute_Time以内に、
MVC画面を出力する。
リバースON
MVCPA
H/U
映像切替信号(MVC_VID_SW) = LO
MVCカメラSW短押し
C_MVCPA_DISP_STATUS = 0x01
C_MVCPA_DT_CANCEL = 0x00
C_DISP_STATUS = 0x02
映像表示優先度がMVCより高い
画面になったとき
C_DISP_STATUS = 0x00
C_MVCPA_DT_CANCEL = 0x01
C_MVCPA_DISP_STATUS = 0x01
MVCPAの情報とH/Uから受信した情報が異なっていた場合、故障と判断してしまうため、故障診断キャンセル要求(C_MVCPA_DT_CANCEL=0x01)を送信する必要がある。
映像表示優先度が高い画面を
抜けた場合
C_DISP_STATUS = 0x02
C_MVCPA_DT_CANCEL = 0x00
C_MVCPA_DISP_STATUS = 0x01
MVCPA
H/U
映像切替信号(MVC_VID_SW) = HI
MVCカメラSW短押し
DA_Mute_Time以内に、
H/U画面を出力する。
MVCPA
H/U
映像切替信号(MVC_VID_SW) = HI
DA_Mute_Time以内に、
H/U画面を出力する。
リバースOFF
MVCPA
H/U
映像切替信号(MVC_VID_SW) = HI
DA_Mute_Time以内に、
H/U画面を出力する。
[BACK]SW押下
C_MVCPA_DISP_CANCEL = 0x01
音声出力
200msec
単発出力
割り込み出力
音声出力
新規音声出力
ＯＦＦ
ＭＵＴＥ情報（B-CAN）
音声出力
ＭＵＴＥ情報
音声出力
PA→AUDIO
200msec
PA→AUDIO
MUTE要求
音声優先度により、前回音声を止めて、新規音声を出力する
MUTE要求
AUDIOはAttenuate音量で出力
AUDIOはAttenuate音量で出力
0
1
0
1
支援終了
支援終了
MVCPA
H/U
C_BUZZER_OPERATION = 0x01
PAを作動する座標を押下
C_MVCPA_XVAL = 0x△△△
C_MVCPA_YVAL = 0x△△△
C_MVCPA_DISP_OPERATION = 0x01
H/Uが正解音(BEEP1)を吹鳴する
C_MVCPA_VOICE_REQ = 0x01
H/Uが各スピーカともAUDIOをAttenuate音量で出力する。
（音声小信号）音声出力要求 (PA_AUDIO_H/L)
H/Uが200ms以内で音声入力信号とミキシングを行う
MVCPA
H/U
C_TACE_GUIDE_STATUS = 0x00
C_DIST_GUIDE_STATUS = 0x00
C_MVCPA_CUSTOMIZE_1 = 0x00
C_MVCPA_PA_CUSTOMIZE_2 = 0x00
・予測ガイド線表示設定を"表示しない"に変更
・H/Uがタッチ操作によるBEEPを吹鳴する
カスタマイズ設定に遷移
C_TRACE_GUIDE = 0x01
C_DIST_GUIDE = 0x00
C_MVCPA_CUSTOMIZE_1 = 0x00
C_MVCPA_PA_CUSTOMIZE_2 = 0x00
MVCPAから受け取った値をカスタマイズ設定に反映
MVCPA
H/U
C_NAVI_LANGUAGE_SETTING_HFL = 0x02
H/U側で言語をタイ語に変更
MVCPA
MVCPA
H/U
C_COLOR_CUSTOMIZE = 0x00
カメラ映像は表示できません
販売店へご相談ください
Fail_Disp_Time
MVCPA画面
MVCPAから故障
フラグ受信
ミュート画面
H/Uにて故障表示
通常H/U画面
カメラ映像は表示できません
販売店へご相談ください
H/Uにて故障表示
通常H/U画面
タッチ検知後
MVCPA
H/U
C_MVCPA_PA_ACT = 0x00
Com_Lost_Time_MVC間(6秒)途絶
映像切替信号(MVC_VID_SW) = LO
H/U画面に切り替え、
Fail_Disp_Time間コーション文3
を表示する
MVCPAアイコンを押下
->押下後即コーション文3を表示
C_MVCPA_PA_ACT = 0x00
C_MVCPA_PA_ACT = 0x00
C_CAM_SW_PUSH = 0x01
MVCPA
H/U
C_MVCPA_PA_ACT = 0x01
・MVCPAに解除要求を送信する
映像切替信号(MVC_VID_SW) = LO
接続診断線(MVC_CHK) =断線
映像切替信号(MVC_VID_SW) = HI
・Fail_Disp_Time間コーション文2
を表示する
・HOME画面のMVCPAアイコンを削除する
断線を検知したら、即H/U画面に切替える。
・スピーカから1秒間ブザーを吹鳴する
C_MVCPA_DISP_CANCEL = 0x01
MVCPA
H/U
C_MVCPA_VSW_FAIL = 0x01
MVCPAが故障
映像切替信号(MVC_VID_SW) = LO
映像切替信号(MVC_VID_SW) = HI
即H/U画面に切替える。
・Fail_Disp_Time間コーション文1
を表示する

## 10.1 Attachment0
【4.Appendix】
| 【4-1.システム正常確定判定フロー】 |  | system normal confirmation judgment flow
|  | システム正常確定判定フローを[図.4-1-1]に示す。 |  | the judgment flow of system normal confirmation is as below. |  |  |  |  | system state judgment
[6 empty] | steering angle senor |  |  | not judged
|  | REV ON detection | [5 empty] | cyclic notification | normal
| steering angle sensor normal first time |  |  | image.4-1-1_system normal confirmation judgment flow |  |  | to start the judgment of system normal confirmation
| steering angle sensor error |  |  | 図.4-1-1_システムの正常確定判定フロー |  |  | (always juddging when camera is displaying)
| steering angle sensor normal first time(reset time) | [5 empty] | static/dynamic guideline not displayable
| steering angle sensor normal second time |  |  |  | steering angle sensor state notification |  | system normal state is confirmed
static/dynamic guideline displayable
H/U
舵角センサ
舵角センサ状態通知
舵角センサ正常
1回目
舵角センサ異常
舵角センサ正常
1回目(回数リセット)
舵角センサ正常
2回目
舵角センサ状態通知
舵角センサ状態通知
舵角センサ状態通知
舵角センサ状態通知
舵角センサ状態通知
舵角センサ状態通知
B-CAN
固定/ダイナミックガイドライン
表示不可
固定/ダイナミックガイドライン
表示可能
リバース入力を検知
（C_BACKLTSW=1）
サイクリック通知
システム正常が確定
システム正常判定開始
(カメラ映像表示中常時判定)
システム状態判定 ■未判定■
■正常■

## 10.1 Attachment1
2 | 65 | 【4.Appendix】
3 | 65
4 | 65 |  | 【4-2.システム異常判定フロー】 |  |  |  | system error judgment flow | [6 empty] | system state judgment
5 | 65 |  |  | システム異常判定フローを[図.4-2-1]に示す。 |  |  |  | the judgment flow of system error is as below. | [5 empty] | not judged
6 | 65 | [9 empty] | steering angle sensor |  |  | error
7 | 65 |  |  |  | REV ON detection | [8 empty] | normal
8 | 65 | [11 empty] | cyclic notification
9 | 65
10 | 65
11 | 65
12 | 65
13 | 65
14 | 65
15 | 65
16 | 65
17 | 65
18 | 65
19 | 65
20 | 65
21 | 65
22 | 65
23 | 65
24 | 65
25 | 65
26 | 65
27 | 65
28 | 65 | [7 empty] | Ver.1.00
29 | 65
30 | 65
31 | 65
32 | 65
33 | 65
34 | 65
35 | 65
36 | 65
37 | 65
38 | 65
39 | 65
40 | 65
41 | 65
42 | 65
43 | 65
44 | 65
45 | 65
46 | 65
47 | 65
48 | 65
49 | 65
50 | 65
51 | 65
52 | 65
53 | 65
54 | 65
55 | 65
56 | 65
57 | 65 | [7 empty] | 図.4-2-1_システムの異常判定フロー |  |  | to start the system error judgment
58 | 65 | [7 empty] | image.4-2-1_system error judgment flow |  |  | (always juddging when camera is displaying)
59 | 65 |  |  | (※1) 同一周期内に複数の異常が検出された場合、纏めて1回とカウントする。 | [7 empty] | <steering angle sensor normal judgment(before confimed)>
60 | 65 |  |  |  | 例）下記のように2つ以上の異常が検出された場合 | [6 empty] | static/dynamic guideline not displayable
61 | 65 |  |  |  |  | ・舵角センサの初期設定未完了 | [5 empty] | system error state is confirmed
62 | 65 |  |  |  |  | ・舵角センサの異常 | [5 empty] | static/dynamic guideline not displayable
63 | 65 |  |  | steering angle sensor normal first time | [7 empty] | system normal state is confirmed
64 | 65 |  |  | steering angle sensor error first time | [7 empty] | <steering angle sensor normal judgment(before confimed)>
65 | 65 |  |  | steering angle sensor error second time | [7 empty] | static/dynamic guideline displayable
END | END |  |  | steering angle sensor normal first time
steering angle sensor error first time(reset time)
|  |  |  | steering angle sensor error second time | [5 empty] | steering angle sensor state notification
steering angle sensor error ninth time
steering angle sensor error tenth time
steering angle sensor error(retry after error state is confirmed)
steering angle sensor error(retry after error state is confirmed)
steering angle sensor normal first time return
■正常■
■異常■
システム状態判定 ■未判定■
DA/DA+
舵角センサ
舵角センサ状態通知
舵角センサ正常
1回目
舵角センサ異常
1回目
舵角センサ異常
2回目
舵角センサ正常
1回目
舵角センサ状態通知
舵角センサ状態通知
舵角センサ状態通知(※1)
舵角センサ状態通知
舵角センサ状態通知
舵角センサ状態通知
B-CAN
システム異常判定開始
(カメラ映像表示中常時判定)
＜舵角センサ正常判定(確定前)＞
固定/ダイナミックガイドライン表示不可
ダイナミックガイドライン表示不可
サイクリック通知
舵角センサ異常
1回目（回数リセット）
舵角センサ異常
2回目
舵角センサ異常
9回目
舵角センサ異常
10回目
舵角センサ状態通知
・
・
・
舵角センサ状態通知
舵角センサ状態通知
舵角センサ状態通知
＜舵角センサ正常判定(確定後)＞
固定/ダイナミックガイドライン表示可能
システム異常が確定
舵角センサ異常
(異常確定後リトライ)
舵角センサ状態通知
舵角センサ異常
(異常確定後リトライ)
舵角センサ正常
復帰1回目
舵角センサ状態通知
システム正常が確定
リバース入力を検知
（C_BACKLTSW=1）

## 10.2 Attachment0
2 | 499 | 【4.Appendix】
3 | 499
4 | 499 |  | 【4-1.LaneWatch映像切り替えタイミング】 | [9 empty] | LaneWatch video switch timing
5 | 499 |  |  | LaneWatch映像切り替えタイミングは下記図の通り。
the timing of LaneWatch video switch is as below.
6 | 499
7 | 499 |  |  | LaneWatch_SW押下時にはチャタリングが発生するため、チャタリング防止として40 (10ms × 4回) ms待ち、ONを確定する。
8 | 499 |  |  |  | ※LaneWatch_SW押下にて、画面が遷移するタイミングは、SW解放時に遷移する。
When LaneWatch_SW is pressed,chatting will happens. For this reason,in order to prevent from chatting,
before ON is confirmed,to wait for 40 (10ms × 4times) ms.
9 | 499 |  |  |  | ※About the screen transistion timing when LaneWatch_SW is pressed.When SW is released,the screen will transist.
10 | 499 |  |  | LaneWatch切り替え要求から下記時間で画面切り替え出来ること。
11 | 499 |  |  |  | ・ LaneWatch画面表示時：ミュート画面を含み300ms以内とする。
12 | 499 |  |  |  | ・ LaneWatch画面解除時：ミュート画面を含み1000ms以内とする。
when LaneWatch swtich request comes, the screen should be displayed within the following time.
・ when LaneWatch screen is displaying：within 300ms including MUTE screen.
・ when LaneWatch screen is released：within 1000ms including MUTE screen.
13 | 499
14 | 499 |  |  | LaneWatch画面表示/解除時はちらつき防止のミュート画面を出力すること。
15 | 499 |  |  |  | ・ LaneWatch画面表示時：300ms以内
16 | 499 |  |  |  | ・ LaneWatch画面解除時：ミュート画面を含み1000msec以内とする。
when LaneWatch screen is displaying/released,in order to prevent from flicker,to display MUTE screen.
・ when LaneWatch screen is displaying：within 300ms
・ when LaneWatch screen is released：within 1000msec including MUTE screen.
17 | 499
18 | 499 |  |  | 本章で記載する「助手席側へのTURN_SW」及び「運転席側へのTURN_SW」の詳細については、以下のAppendixを参照。
For details about [TURN_SW of passenger seat] and [TURN_SW of driver seat],please refer to the following Appendix.
19 | 499 |  |  |  | Sheet Name |  | @ | Appendix_005
20 | 499 |  |  |  | Sheet Number |  | @ | 4-6.B-CAN信号によるTURN_SW ON/OFF判定パターン | [12 empty] | 4-6.B-CAN signal of TURN_SW ON/OFF judgment pattern
21 | 499
22 | 499 |  |  | LaneWatch screen display/release operation
23 | 499 |  |  | ＜LaneWatch画面表示/解除操作(LaneWatch_SW)＞
24 | 499 | [14 empty] | MUTE | [11 empty] | MUTE | [8 empty] | AUDIO and so on
25 | 499 | [8 empty] | AUDIO and so on
26 | 499 |  |  |  | Display表示 | [6 empty] | AUDIO等 |  |  | ミュート |  |  | LaneWatch | [7 empty] | ミュート |  |  |  | AUDIO等
27 | 499
28 | 499
29 | 499 | [9 empty] | ON
30 | 499 |  |  |  | LaneWatch_SW
31 | 499 |  |  |  | (ハードワイヤ)
32 | 499 |  |  |  | hard wire | [5 empty] | OFF
33 | 499
34 | 499
35 | 499
36 | 499
37 | 499 | [9 empty] | ON
38 | 499 |  |  |  | LaneWatch表示切り替え要求
39 | 499
40 | 499 | switch request of LaneWatch display | [8 empty] | OFF
41 | 499
42 | 499
43 | 499
44 | 499
45 | 499 | [9 empty] | ON
46 | 499 |  |  |  | LaneWatch映像出力
47 | 499 |  |  |  | LaneWatch video output
48 | 499 | [9 empty] | OFF
49 | 499
50 | 499
51 | 499
52 | 499
53 | 499
54 | 499
55 | 499 | [9 empty] | within 300ms | [13 empty] | within 1000ms
56 | 499 | [9 empty] | screen switch time(including MUTE screen) | [13 empty] | screen switch time(including MUTE screen)
57 | 499 |  |  |  | LaneWatch screen display/release operation
58 | 499 |  |  | ＜LaneWatch画面表示/解除操作(TURN_SW：0 second)＞
59 | 499 |  |  |  | ・ ターンシグナルSW OFF時画面保持時間：0 second
60 | 499 | [13 empty] | MUTE | [12 empty] | MUTE | [8 empty] | AUDIO and so on
61 | 499 | [8 empty] | AUDIO and so on
62 | 499 |  |  |  | Display表示 | [6 empty] | AUDIO等 |  |  | ミュート |  |  | LaneWatch | [7 empty] | ミュート |  |  |  | AUDIO等
63 | 499
64 | 499
65 | 499 | [9 empty] | ON
66 | 499 |  |  |  | 助手席側へのTURN_SW
67 | 499 |  |  |  | (B-CAN信号)
68 | 499 |  |  |  | TURN_SW of passenger seat | [5 empty] | OFF
69 | 499 |  |  |  | (B-CAN signal)
70 | 499
71 | 499
72 | 499
73 | 499 | [9 empty] | ON
74 | 499 |  |  |  | LaneWatch表示切り替え要求
75 | 499 |  |  |  | request of LaneWatch display switch
76 | 499 | [9 empty] | OFF
77 | 499
78 | 499
79 | 499
80 | 499
81 | 499 | [9 empty] | ON
82 | 499 |  |  |  | LaneWatch映像出力
83 | 499 |  |  |  | LaneWatch video output
84 | 499 | [9 empty] | OFF
85 | 499
86 | 499
87 | 499
88 | 499
89 | 499
90 | 499
91 | 499 | [12 empty] | within 300ms | [11 empty] | within 1000ms
92 | 499 | [12 empty] | screen switch time(including MUTE screen) | [11 empty] | screen switch time(including MUTE screen)
93 | 499 |  |  |  | LaneWatch screen display/release operation
94 | 499 |  |  | ＜LaneWatch画面表示/解除操作(TURN_SW：2 seconds)＞
95 | 499 |  |  |  | ・ ターンシグナルSW OFF時画面保持時間：2 seconds
96 | 499 |  |  |  | ・ turn signal SW when OFF,screen holding time：2 seconds
[10 empty] | AUDIO and so on | [5 empty] | MUTE | [19 empty] | MUTE | [5 empty] | AUDIO and so on
97 | 499
98 | 499 |  |  |  | Display表示 | [6 empty] | AUDIO等 |  |  | ミュート |  |  | LaneWatch | [16 empty] | ミュート |  |  |  | AUDIO等
99 | 499
100 | 499
101 | 499 | [9 empty] | ON
102 | 499 |  |  |  | 助手席側へのTURN_SW
103 | 499 |  |  |  | (B-CAN信号)
104 | 499 |  |  |  | TURN_SW of passenger seat | [5 empty] | OFF
105 | 499 |  |  |  | (B-CAN signal)
106 | 499
107 | 499
108 | 499
109 | 499 | [9 empty] | ON
110 | 499 |  |  |  | LaneWatch表示切り替え要求
111 | 499 |  |  |  | request of LaneWatch display switch
112 | 499 | [9 empty] | OFF
113 | 499
114 | 499
115 | 499
116 | 499
117 | 499 | [9 empty] | ON
118 | 499 |  |  |  | LaneWatch映像出力
119 | 499 |  |  |  | LaneWatch video output
120 | 499 | [9 empty] | OFF
121 | 499
122 | 499
123 | 499
124 | 499
125 | 499
126 | 499
127 | 499
128 | 499 | [11 empty] | within 300ms | [21 empty] | within 1000ms
129 | 499 | [11 empty] | screen switch time(including MUTE screen) | [21 empty] | screen switch time(including MUTE screen)
130 | 499 |  |  | ＜起動時のLaneWatch表示操作(LaneWatch_SW)＞
131 | 499
132 | 499
133 | 499 | [9 empty] | ON
134 | 499 |  |  |  | ACC
135 | 499
136 | 499 | [9 empty] | OFF
137 | 499
138 | 499
139 | 499 | [23 empty] | if LaneWatch SW is pressed before connection detection completed,
140 | 499 | [23 empty] | LaneWatch display event will be ignored.
141 | 499 | [9 empty] | ON
142 | 499 |  |  |  | LaneWatch_SW
143 | 499 |  |  |  | (ハードワイヤ)
144 | 499 |  |  |  | (hard wire) | [5 empty] | OFF
145 | 499
146 | 499
147 | 499
148 | 499
149 | 499 | [9 empty] | ON
150 | 499 |  |  |  | LaneWatch表示切り替え要求
151 | 499 |  |  |  | request of LaneWatch display switch
152 | 499 | [9 empty] | OFF
153 | 499
154 | 499
155 | 499
156 | 499
157 | 499 | [9 empty] | ON
158 | 499 |  |  |  | LaneWatch映像出力
159 | 499 |  |  |  | LaneWatch video output
160 | 499 | [9 empty] | OFF
161 | 499
162 | 499
163 | 499
164 | 499
165 | 499 |  |  | LaneWatch display operation(TURN_SW) when starts | [14 empty] | After ACC ON,to complete connection detection within 1000ms.
166 | 499 |  |  | ＜起動時のLaneWatch表示操作(TURN_SW)＞
167 | 499
168 | 499
169 | 499 |  |  |  | Display表示 | [30 empty] | ミュート |  | LaneWatch |  |  |  | ミュート |  |  |  | AUDIO等
170 | 499 | [14 empty] | LaneWatch camera starts
171 | 499
172 | 499 | [9 empty] | ON
173 | 499 |  |  |  | ACC | [17 empty] | if TURN_SW of passenger seat is ON before connection detection completed,
174 | 499 | [21 empty] | LaneWatch display event will be ignored.
175 | 499 | [9 empty] | OFF
176 | 499
177 | 499
178 | 499
179 | 499
180 | 499 | [9 empty] | ON
181 | 499 |  |  |  | 助手席側へのTURN_SW
182 | 499 |  |  |  | (B-CAN信号)
183 | 499 |  |  |  | TURN_SW of passenger seat | [5 empty] | OFF
184 | 499 |  |  |  | (B-CAN signal)
185 | 499
186 | 499
187 | 499 | [19 empty] | after connection detection completed,if TURN_SW of
188 | 499 | [9 empty] | ON | [9 empty] | passenger seat ON,to switch to LaneWatch screen.
189 | 499 |  |  |  | LaneWatch表示切り替え要求
190 | 499 |  |  |  | request of LaneWatch display switch
191 | 499 | [9 empty] | OFF
192 | 499
193 | 499
194 | 499
195 | 499
196 | 499 | [9 empty] | ON
197 | 499 |  |  |  | LaneWatch映像出力
198 | 499 |  |  |  | LaneWatch video output
199 | 499 | [9 empty] | OFF
200 | 499
201 | 499
202 | 499
203 | 499
204 | 499 | [15 empty] | After ACC ON,to complete connection detection within 1000ms
205 | 499
206 | 499 | [27 empty] | within 300ms | [11 empty] | within 1000ms
207 | 499 |  |  | After TURN_SW of passenger seat OFF, to turn TURN_SW of driver seat to ON within 2s | [24 empty] | screen switch time(including MUTE screen) | [11 empty] | screen switch time(including MUTE screen)
208 | 499 |  |  | ＜助手席側へのTURN_SW OFF後、2秒経過前に運転席側へのTURN_SW ON＞
209 | 499 |  |  |  | ・ ターンシグナルSW OFF時画面保持時間：2 seconds
・ when turn signal SW OFF,screen holding time：2 seconds
210 | 499 | [31 empty] | MUTE | [5 empty] | AUDIO and so on
211 | 499 | [13 empty] | MUTE
212 | 499 |  |  |  | Display表示 | [6 empty] | AUDIO等 |  |  | ミュート |  |  | LaneWatch | [13 empty] | ミュート |  |  |  | AUDIO等
213 | 499 | [7 empty] | AUDIO and so on
214 | 499
215 | 499 | [9 empty] | ON
216 | 499 |  |  |  | 助手席側へのTURN_SW
217 | 499 |  |  |  | (B-CAN信号)
218 | 499 |  |  |  | TURN_SW of passenger seat | [5 empty] | OFF
219 | 499 |  |  |  | (B-CAN signal)
220 | 499
221 | 499 | [25 empty] | within 2000ms
222 | 499
223 | 499 | [9 empty] | ON
224 | 499 |  |  |  | 運転席側へのTURN_SW
225 | 499 |  |  |  | (B-CAN信号)
226 | 499 |  |  |  | TURN_SW of driver seat | [5 empty] | OFF
227 | 499 |  |  |  | (B-CAN signal)
228 | 499
229 | 499
230 | 499
231 | 499 | [9 empty] | ON | [25 empty] | to turn TURN_SW of driver seat ON within 2000ms
232 | 499 |  |  |  | LaneWatch表示切り替え要求
233 | 499 |  |  |  | request of LaneWatch display switch
234 | 499 | [9 empty] | OFF
235 | 499
236 | 499
237 | 499
238 | 499
239 | 499 | [9 empty] | ON | [25 empty] | state: turn signal SW OFF
240 | 499 |  |  |  | LaneWatch映像出力 | [31 empty] | when TURN_SW of driver seat ON before screen holding timeout
241 | 499 |  |  |  | LaneWatch video output | [31 empty] | to switch screen immediately
242 | 499 | [9 empty] | OFF
243 | 499
244 | 499
245 | 499
246 | 499
247 | 499
248 | 499
249 | 499 | [10 empty] | within 300ms | [18 empty] | within 1000ms
250 | 499 | [10 empty] | screen switch time(including MUTE screen) | [18 empty] | screen switch time(including MUTE screen)
251 | 499
252 | 499 |  |  | ＜助手席側へのTURN_SW OFF後、2秒経過前に助手席側へのTURN_SW ON＞
253 | 499 |  |  |  | ・ ターンシグナルSW OFF時画面保持時間：2 seconds
・ turn signal SW when OFF,screen holding time：2 seconds
254 | 499 | [13 empty] | MUTE | [26 empty] | MUTE |  |  | AUDIO and so on
255 | 499 | [7 empty] | AUDIO and so on
256 | 499 |  |  |  | Display表示 | [6 empty] | AUDIO等 |  |  | ミュート |  |  | LaneWatch | [22 empty] | ミュート |  |  |  | AUDIO等
257 | 499
258 | 499
259 | 499 | [9 empty] | ON
260 | 499 |  |  |  | 助手席側へのTURN_SW
261 | 499 |  |  |  | (B-CAN信号)
262 | 499 |  |  |  | TURN_SW of passenger seat | [5 empty] | OFF
263 | 499 |  |  |  | (B-CAN signal)
264 | 499 | [16 empty] | within 2000ms
265 | 499
266 | 499
267 | 499 | [9 empty] | ON | [22 empty] | to turn TURN_SW of passenger seat ON within 2000ms
268 | 499 |  |  |  | LaneWatch表示切り替え要求
269 | 499 |  |  |  | request of LaneWatch display switch
270 | 499 | [9 empty] | OFF
271 | 499
272 | 499
273 | 499
274 | 499
275 | 499 | [9 empty] | ON
276 | 499 |  |  |  | LaneWatch映像出力
277 | 499 |  |  |  | LaneWatch video output
278 | 499 | [9 empty] | OFF
279 | 499
280 | 499
281 | 499 |  |  |  | within 300ms
282 | 499 |  |  |  | screen switch time(including MUTE screen) | [14 empty] | state:turn signal SW OFF
283 | 499 | [18 empty] | when TURN_SW ON before screen holding timeout
284 | 499 | [8 empty] | within 300ms | [9 empty] | to reset the timer of LaneWatch screen output(2000ms)
285 | 499 | [8 empty] | screen switch time(including MUTE screen) | [21 empty] | to keep outputing LaneWatch video signal
286 | 499 | [39 empty] | within 1000ms
287 | 499 |  |  | when LaneWatch screen is displaying,Rear Wide Camera interruption(TURN_SW) | [36 empty] | screen switch time(including MUTE screen)
288 | 499 |  |  | ＜LaneWatch画面表示中のリアワイドカメラ割り込み(LaneWatch_SW)＞
289 | 499 | [13 empty] | MUTE | [6 empty] | MUTE |  |  |  | Rear Wide Camera | [5 empty] | MUTE | [7 empty] | MUTE
290 | 499 | [8 empty] | AUDIO and so on | [33 empty] | AUDIO and so on
291 | 499 |  |  |  | Display表示 | [6 empty] | AUDIO等 |  |  | ミュート |  |  | LaneWatch |  |  | ミュート |  |  |  |  | リアワイドカメラ |  |  |  |  | ミュート |  |  |  | LaneWatch |  |  |  | ミュート |  |  |  | AUDIO等
292 | 499
293 | 499
294 | 499 | [9 empty] | ON
295 | 499 |  |  |  | LaneWatch_SW
296 | 499 |  |  |  | (ハードワイヤ)
297 | 499 |  |  |  | (hard wire) | [5 empty] | OFF
298 | 499
299 | 499
300 | 499
301 | 499
302 | 499 | [9 empty] | ON
303 | 499 |  |  |  | LaneWatch表示切り替え要求
304 | 499 |  |  |  | request of LaneWatch display switch
305 | 499 | [9 empty] | OFF
306 | 499
307 | 499
308 | 499
309 | 499
310 | 499 | [9 empty] | ON
311 | 499 |  |  |  | LaneWatch映像出力
312 | 499 |  |  |  | LaneWatch video output
313 | 499 | [9 empty] | OFF
314 | 499
315 | 499
316 | 499
317 | 499
318 | 499 | [9 empty] | ON
319 | 499 |  |  |  | C_BACKLTSW
320 | 499 |  |  |  | (B-CAN信号)
321 | 499 |  |  |  | REV | [5 empty] | OFF
322 | 499 |  |  |  | (B-CAN signal)
323 | 499
324 | 499
325 | 499
326 | 499 | [9 empty] | ON
327 | 499 |  |  |  | リアワイドカメラ映像出力
328 | 499
329 | 499 |  |  | Rear Wide Camera video output | [6 empty] | OFF
330 | 499
331 | 499
332 | 499
333 | 499
334 | 499 | [45 empty] | ▲1 | ▲1：RTC252044対応の為
335 | 499
336 | 499
337 | 499 | [9 empty] | within 300ms | [11 empty] | within 1000ms | [5 empty] | within 300ms
338 | 499 | [9 empty] | screen switch time(including MUTE screen) | [11 empty] | screen switch time(including MUTE screen) | [5 empty] | screen switch time(including MUTE screen) | [8 empty] | within 1000ms
339 | 499 |  |  |  | when LaneWatch screen is displaying,Rear Wide Camera interruption(TURN_SW) | [32 empty] | screen switch time(including MUTE screen)
340 | 499 |  |  | ＜LaneWatch画面表示中のリアワイドカメラ割り込み(TURN_SW)＞
341 | 499 |  |  |  | ・ ターンシグナルSW OFF時画面保持時間：0 second
342 | 499 | [13 empty] | MUTE | [6 empty] | MUTE | [9 empty] | MUTE | [7 empty] | MUTE |  |  |  | AUDIO and so on
343 | 499 |  |  | ・ turn signal SW when OFF,screen holding time：0 second
344 | 499 |  |  |  | Display表示 | [6 empty] | AUDIO等 |  |  | ミュート |  |  | LaneWatch |  |  | ミュート |  |  |  |  | リアワイドカメラ |  |  |  |  | ミュート |  |  |  | LaneWatch |  |  |  | ミュート |  |  |  | AUDIO等
345 | 499 | [6 empty] | AUDIO and so on
346 | 499
347 | 499 | [9 empty] | ON
348 | 499 |  |  |  | 助手席側へのTURN_SW
349 | 499 |  |  |  | (B-CAN信号)
350 | 499 |  |  |  | TURN_SW of passenger seat | [5 empty] | OFF
351 | 499 |  |  |  | (B-CAN signal)
352 | 499
353 | 499
354 | 499
355 | 499 | [9 empty] | ON
356 | 499 |  |  |  | LaneWatch表示切り替え要求
357 | 499 |  |  |  | request of LaneWatch display switch
358 | 499 | [9 empty] | OFF
359 | 499
360 | 499
361 | 499
362 | 499
363 | 499 | [9 empty] | ON
364 | 499 |  |  |  | LaneWatch映像出力
365 | 499 |  |  |  | LaneWatch video output
366 | 499 | [9 empty] | OFF
367 | 499
368 | 499
369 | 499
370 | 499
371 | 499 | [9 empty] | ON
372 | 499 |  |  |  | C_BACKLTSW
373 | 499 |  |  |  | (B-CAN信号)
374 | 499 |  |  |  | REV | [5 empty] | OFF
375 | 499 |  |  |  | (B-CAN signal)
376 | 499
377 | 499
378 | 499
379 | 499 | [9 empty] | ON
380 | 499 |  |  |  | リアワイドカメラ映像出力
381 | 499 |  |  |  | Rear Wide Camera
382 | 499 |  |  |  | video output | [5 empty] | OFF
383 | 499
384 | 499
385 | 499
386 | 499
387 | 499 | [45 empty] | ▲1 | ▲1：RTC252044対応の為
388 | 499
389 | 499
390 | 499 | [5 empty] | within 300ms | [11 empty] | within 1000ms | [11 empty] | within 300ms | [10 empty] | within 1000ms
391 | 499 | [5 empty] | screen switch time(including MUTE screen) | [11 empty] | screen switch time(including MUTE screen) | [11 empty] | screen switch time(including MUTE screen) | [10 empty] | screen switch time(including MUTE screen)
392 | 499
393 | 499 |  |  | ＜LaneWatch画面表示中のMVC割り込み(LaneWatch_SW)＞
394 | 499 | [14 empty] | MUTE |  |  |  |  | MUTE | [9 empty] | MUTE | [11 empty] | AUDIO and so on
395 | 499 | [8 empty] | AUDIO and so on | [29 empty] | MUTE
396 | 499 |  |  |  | Display表示 | [6 empty] | AUDIO等 |  |  | ミュート |  |  | LaneWatch |  |  | ミュート |  |  | MVC | [6 empty] | ミュート |  |  | LaneWatch |  |  |  |  | ミュート |  |  |  | AUDIO等
397 | 499
398 | 499
399 | 499 | [9 empty] | ON
400 | 499 |  |  |  | LaneWatch_SW
401 | 499 |  |  |  | (ハードワイヤ)
402 | 499 |  |  |  | hard wire | [5 empty] | OFF
403 | 499
404 | 499
405 | 499
406 | 499
407 | 499 | [9 empty] | ON
408 | 499 |  |  |  | LaneWatch表示切り替え要求
409 | 499 |  |  |  | request of LaneWatch display switch
410 | 499 | [9 empty] | OFF
411 | 499
412 | 499
413 | 499
414 | 499
415 | 499 | [9 empty] | ON
416 | 499 |  |  |  | LaneWatch映像出力
417 | 499 |  |  |  | LaneWatch video output
418 | 499 | [9 empty] | OFF
419 | 499
420 | 499
421 | 499
422 | 499
423 | 499 | [9 empty] | ON
424 | 499 |  |  |  | MVC表示/解除イベント(※1)
425 | 499 |  |  |  | MVC display/release event
426 | 499 | [9 empty] | OFF
427 | 499
428 | 499
429 | 499
430 | 499
431 | 499 | [9 empty] | ON
432 | 499 |  |  |  | MVC映像出力
433 | 499 |  |  |  | MVC video output
434 | 499 | [9 empty] | OFF
435 | 499
436 | 499
437 | 499
438 | 499
439 | 499
440 | 499
441 | 499
[10 empty] | within 300ms | [10 empty] | within 300ms | [7 empty] | within 300ms | [11 empty] | within 1000ms
442 | 499 | [8 empty] | screen switch time(including MUTE screen) | [10 empty] | screen switch time(including MUTE screen) | [7 empty] | screen switch time(including MUTE screen) | [11 empty] | screen switch time(including MUTE screen)
443 | 499 |  |  |  | ※1 MVC表示/解除イベントについては、[02-06-03-10_Multi_View_Camera_Function.xlsm]を参照。
※1 For the details about MVC display/release event,please refer to [02-06-03-10_Multi_View_Camera_Function.xlsm].
444 | 499
445 | 499 |  |  | MVC interruption(TURN_SW) when LaneWatch screen id displaying
446 | 499 |  |  | ＜LaneWatch画面表示中のMVC割り込み(TURN_SW)＞
447 | 499 |  |  |  | ・ ターンシグナルSW OFF時画面保持時間：0 second
・ turn signal SW when OFF,screen holding time：0 second
448 | 499 | [13 empty] | MUTE | [6 empty] | MUTE | [8 empty] | MUTE | [8 empty] | MUTE
449 | 499 | [8 empty] | AUDIO and so on | [33 empty] | AUDIO and so on
450 | 499 |  |  |  | Display表示 | [6 empty] | AUDIO等 |  |  | ミュート |  |  | LaneWatch |  |  | ミュート |  |  | MVC | [6 empty] | ミュート |  |  | LaneWatch |  |  |  |  | ミュート |  |  |  | AUDIO等
451 | 499
452 | 499
453 | 499 | [9 empty] | ON
454 | 499 |  |  |  | 助手席側へのTURN_SW
455 | 499 |  |  |  | (B-CAN信号)
456 | 499 |  |  |  | TURN_SW of passenger seat | [5 empty] | OFF
457 | 499 |  |  |  | (B-CAN signal)
458 | 499
459 | 499
460 | 499
461 | 499 | [9 empty] | ON
462 | 499 |  |  |  | LaneWatch表示切り替え要求
463 | 499 |  |  |  | request of LaneWatch display switch
464 | 499 | [9 empty] | OFF
465 | 499
466 | 499
467 | 499
468 | 499
469 | 499 | [9 empty] | ON
470 | 499 |  |  |  | LaneWatch映像出力
471 | 499 |  |  |  | LaneWatch video output
472 | 499 | [9 empty] | OFF
473 | 499
474 | 499
475 | 499
476 | 499
477 | 499 | [9 empty] | ON
478 | 499 |  |  |  | MVC表示/解除イベント(※1)
479 | 499 |  |  |  | MVC display/release event
480 | 499 | [9 empty] | OFF
481 | 499
482 | 499
483 | 499
484 | 499
485 | 499 | [9 empty] | ON
486 | 499 |  |  |  | MVC映像出力
487 | 499 |  |  |  | MVC video output
488 | 499 | [9 empty] | OFF
489 | 499
490 | 499
491 | 499
492 | 499
493 | 499
494 | 499
495 | 499
496 | 499 |  |  |  |  | within 300ms | [12 empty] | within 300ms | [11 empty] | within 300ms | [10 empty] | within 1000ms
498 | 499 |  |  |  |  | screen switch time(including MUTE screen) | [12 empty] | screen switch time(including MUTE screen) | [11 empty] | screen switch time(including MUTE screen) | [10 empty] | screen switch time(including MUTE screen)
499 | 499
END | END
接続検知完了前はLaneWatch SW押下によるLaneWatch表示イベントは無視する。
300ms以内
画面切替え時間
(ミュート画面出力含む)
300ms以内
画面切替え時間
(ミュート画面出力含む)
300ms以内
画面切替え時間
(ミュート画面出力含む)
300ms以内
画面切替え時間
(ミュート画面出力含む)
1000 300ms以内
画面切替え時間
(ミュート画面出力含む)
1000ms以内
画面切替え時間
(ミュート画面出力含む)
1000ms以内
画面切替え時間
(ミュート画面出力含む)
1000ms以内
画面切替え時間
(ミュート画面出力含む)
ACC ON後、1000ms以内で接続検知完了
LaneWatchカメラ起動開始
接続検知完了前は助手席側へのTURN_SW ONによるLaneWatch表示イベントは無視する。
ACC ON後、1000ms以内で接続検知完了
LaneWatchカメラ起動開始
300ms以内
画面切替え時間
(ミュート画面出力含む)
1000 300ms以内
画面切替え時間
(ミュート画面出力含む)
1000ms以内
画面切替え時間
(ミュート画面出力含む)
1000ms以内
画面切替え時間
(ミュート画面出力含む)
300ms以内
画面切替え時間
(ミュート画面出力含む)
300ms以内
画面切替え時間
(ミュート画面出力含む)
300ms以内
画面切替え時間
(ミュート画面出力含む)
1000ms以内
画面切替え時間
(ミュート画面出力含む)
300ms以内
画面切替え時間
(ミュート画面出力含む)
1000ms以内
画面切替え時間
(ミュート画面出力含む)
300ms以内
画面切替え時間
(ミュート画面出力含む)
1000ms以内
画面切替え時間
(ミュート画面出力含む)
300ms以内
画面切替え時間
(ミュート画面出力含む)
2000ms
LaneWatch映像出力を保持
1000ms以内
画面切替え時間
(ミュート画面出力含む)
2000ms以内に運転席側へのTURN_SW ON
300ms以内
画面切替え時間
(ミュート画面出力含む)
1000ms以内
画面切替え時間
(ミュート画面出力含む)
ターンシグナルSW OFF時画面保持時間経過前に運転席側へのTURN_SW ONとなった場合、即時画面を切り替える。
2000ms以内
ターンシグナルSW OFF時画面保持時間経過前に
助手席側へのTURN_SW ONとなった場合、
2000msのLaneWatch映像出力保持のタイマーをリセットする。
300ms以内
画面切替え時間
(ミュート画面出力含む)
1000ms以内
画面切替え時間
(ミュート画面出力含む)
2000ms
LaneWatch映像出力を保持
2000ms以内
2000ms以内に助手席側へのTURN_SW ON
300ms以内
画面切替え時間
(ミュート画面出力含む)
1000ms以内
画面切替え時間
(ミュート画面出力含む)
接続検知完了後、助手席側へのTURN_SWがONになっている場合、LaneWatch画面に切り替える。

## 10.2 Attachment1
【4.Appendix】
【4-7.B-CAN信号一覧】
本仕様書で使用するB-CAN信号は下記表を参照。
表.4-7-1_B-CAN信号一覧
|  |  | Transmitter | Receivers | Signal Name | Message | Type | PRI | PF | ID | Tx Method | Cycle Time | PS | DLC | Layout | Unit | ValueTableJ | ValueTableE | DescriptionJ | DescriptionE | CommentTxJ | CommentTxE | CommentRxJ | CommentRxE
|  |  | METER | NAVI | C_METER_ILL_STATUS | ILLUMI | 2 | 4 | F854 | 12F85450 | Combined | 300 | +B | 8 | 5.6-5.6 |  | 0: ILL-OFF 1: ILL-ON | 0: ILL-OFF 1: ILL-ON | METERと同じまとまり感のある部品用イルミOFF/ON判定信号。 メータが認識しているイルミOFF/ONに連動する。 | [5 empty] | ▲10 | ▲10:RTC326201対応の為(CAN List (02-07-14-11_System_Composition_Function_Annex(CAN List)) の記載に合わせた為)
|  |  | METER | NAVI | C_VINDATACOUNT | VINNO | 2 | 5 | F862 | 16F86250 | Cyclic | 300 | +B | 8 | 0.3-0.0 |  |  |  | Counter_for_FRAME_distinction ゲートWAY from F-CAN |  | 0-3 |  |  |  | ▲10 | ▲10:RTC326201対応の為(CAN List (02-07-14-11_System_Composition_Function_Annex(CAN List)) の記載に合わせた為)
|  |  | METER | NAVI | C_VINBYTE2 | VINNO | 2 | 5 | F862 | 16F86250 | Cyclic | 300 | +B | 8 | 1.7-1.0 |  |  |  | VIN_information_1_7_13 ゲートWAY from F-CAN |  | 0-255(ASCII_code) |  |  |  | ▲10 | ▲10:RTC326201対応の為(CAN List (02-07-14-11_System_Composition_Function_Annex(CAN List)) の記載に合わせた為)
|  |  | METER | NAVI | C_VINBYTE3 | VINNO | 2 | 5 | F862 | 16F86250 | Cyclic | 300 | +B | 8 | 2.7-2.0 |  |  |  | VIN_information_2_8_14 ゲートWAY from F-CAN |  | 0-255(ASCII_code) |  |  |  | ▲10 | ▲10:RTC326201対応の為(CAN List (02-07-14-11_System_Composition_Function_Annex(CAN List)) の記載に合わせた為)
|  |  | METER | NAVI | C_VINBYTE4 | VINNO | 2 | 5 | F862 | 16F86250 | Cyclic | 300 | +B | 8 | 3.7-3.0 |  |  |  | VIN_information_3_9_15 ゲートWAY from F-CAN |  | 0-255(ASCII_code) |  |  |  | ▲10 | ▲10:RTC326201対応の為(CAN List (02-07-14-11_System_Composition_Function_Annex(CAN List)) の記載に合わせた為)
|  |  | METER | NAVI | C_VINBYTE5 | VINNO | 2 | 5 | F862 | 16F86250 | Cyclic | 300 | +B | 8 | 4.7-4.0 |  |  |  | VIN_information_4_10_16 ゲートWAY from F-CAN |  | 0-255(ASCII_code) |  |  |  | ▲10 | ▲10:RTC326201対応の為(CAN List (02-07-14-11_System_Composition_Function_Annex(CAN List)) の記載に合わせた為)
|  |  | METER | NAVI | C_VINBYTE6 | VINNO | 2 | 5 | F862 | 16F86250 | Cyclic | 300 | +B | 8 | 5.7-5.0 |  |  |  | VIN_information_5_11_17 ゲートWAY from F-CAN |  | 0-255(ASCII_code) |  |  |  | ▲10 | ▲10:RTC326201対応の為(CAN List (02-07-14-11_System_Composition_Function_Annex(CAN List)) の記載に合わせた為)
|  |  | METER | NAVI | C_VINBYTE7 | VINNO | 2 | 5 | F862 | 16F86250 | Cyclic | 300 | +B | 8 | 6.7-6.0 |  |  |  | VIN_information_6_12 ゲートWAY from F-CAN |  | 0-255(ASCII_code) |  |  |  | ▲10 | ▲10:RTC326201対応の為(CAN List (02-07-14-11_System_Composition_Function_Annex(CAN List)) の記載に合わせた為)
|  |  | BCM | NAVI | C_TURNL (※1) | HLSW_BCM | 2 | 2 | F870 | AF87018 | Combined | 300 | +B | 3 | 1.7-1.7 |  | 0: OFF 1: ON |  | ﾀｰﾝSW-LEFT ※IG1=OFF時は値0に固定される | [5 empty] | ▲17 | ▲17：RTC433669対応(CANのFailsafe未使用)
|  |  | BCM | NAVI | C_TURNR (※1) | HLSW_BCM | 2 | 2 | F870 | AF87018 | Combined | 300 | +B | 3 | 1.6-1.6 |  | 0: OFF 1: ON |  | ﾀｰﾝSW-RIGHT ※IG1=OFF時は値0に固定される | [5 empty] | ▲17 | ▲17：RTC433669対応(CANのFailsafe未使用)
|  |  | BCM | NAVI | C_IG1 | MICU_BCM | 2 | 4 | F810 | 12F81018 | Combined | 300 | +B | 6 | 0.3-0.3 |  | 0: OFF 1: ON |  | IG1電源
|  |  | BCM | METER | C_TURNLRLY | MICU_BCM | 2 | 4 | F810 | 12F81018 | Combined | 300 | +B | 6 | 2.4-2.4 |  | 0: OFF 1: ON |  | TURN_LEFT出力状態
|  |  | BCM | METER | C_TURNRRLY | MICU_BCM | 2 | 4 | F810 | 12F81018 | Combined | 300 | +B | 6 | 2.3-2.3 |  | 0: OFF 1: ON |  | TURN_RIGHT出力状態
|  |  | BCM | NAVI | C_BACKLTSW | MICU_BCM | 2 | 4 | F810 | 12F81018 | Combined | 300 | +B | 6 | 3.7-3.7 |  | 0: OFF 1: ON |  | バックライトSW
|  |  | BCM | NAVI | C_TURN_L_ONETOUCH (※1) | MICU_BCM | 2 | 4 | F810 | 12F81018 | Combined | 300 | +B | 6 | 4.7-4.7 |  | 0: OFF 1: ON | 0: OFF 1: ON | ﾜﾝﾀｯﾁｳｨﾝｶｰL作動状態 | [5 empty] | ▲17 | ▲17：RTC433669対応(CANのFailsafe未使用)
|  |  | BCM | NAVI | C_TURN_R_ONETOUCH (※1) | MICU_BCM | 2 | 4 | F810 | 12F81018 | Combined | 300 | +B | 6 | 4.6-4.6 |  | 0: OFF 1: ON | 0: OFF 1: ON | ﾜﾝﾀｯﾁｳｨﾝｶｰR作動状態 | [5 empty] | ▲17 | ▲17：RTC433669対応(CANのFailsafe未使用)
|  |  | (※1)LaneWatchでは、これらCANのFailsafeは未使用とする。 | [21 empty] | ▲17 | ▲17：RTC433669対応(CANのFailsafe未使用)

## 10.2 Attachment2
2 | 123 | 【4.Appendix】
3 | 123
4 | 123 |  | 【4-6.B-CAN信号によるTURN_SW ON/OFF判定パターン】
5 | 123 |  |  | 助手席側/運転席側へのTURN_SW操作の判定は下記B-CAN信号を使用する。
6 | 123 |  |  |  | ・ TURN_SW情報：C_TURNL、C_TURN_L_ONETOUCH、C_TURNR、C_TURN_R_ONETOUCH
7 | 123
8 | 123 |  |  | 車種設定のハンドル情報より、左/右ハンドルを判定する。
9 | 123
10 | 123 |  |  | 助手席側/運転席側へのTURN_SW操作は下記表に従い判定する。
11 | 123
12 | 123 |  |  | TURN_SWのONイベントは、C_TURNR/C_TURNLがONで判断する。
13 | 123 |  |  | TURN_SWのOFFイベントは、C_TURNR/C_TURNLとC_TURN_R_ONETOUCH/C_TURN_L_ONETOUCHが両方OFFで判断する。
14 | 123
15 | 123 |  |  | Rハンドルの場合はC_TURNL、C_TURNLRLY、C_TURN_L_ONETOUCHとなる。
16 | 123
17 | 123 |  |  | また、B-CAN信号C_TURNRRLY及びC_TURNLRLYは、点灯消灯時に送受信される。
18 | 123 |  |  | 但し、H/Uとしては使用しないB-CAN信号である。
19 | 123
20 | 123 |  |  |  | 表.4-6-1_助手席側/運転席側へのTURN_SW ON/OFFの判定パターン
21 | 123 |  |  |  | ハンドル情報 |  |  | B-CAN信号 | [7 empty] | 助手席側へのTURN_SWの判定結果 |  | 運転席側へのTURN_SWの判定結果
22 | 123 | [6 empty] | C_TURNR | C_TURN_R_ONETOUCH |  |  |  |  | C_TURNL | C_TURN_L_ONETOUCH | ON判定 | OFF判定 | ON判定 | OFF判定
23 | 123 |  |  |  | 左ハンドル |  |  | 0: OFF | 0: OFF |  |  |  |  | ‐ | ‐ | ‐ | ○ | ‐ | ‐
24 | 123 |  |  |  | 左ハンドル |  |  | 1: ON | 0: OFF |  |  |  |  | ‐ | ‐ | ○ | ‐ | ‐ | ‐
25 | 123 |  |  |  | 左ハンドル |  |  | 1: ON | 1: ON |  |  |  |  | ‐ | ‐ | ○ | ‐ | ‐ | ‐
26 | 123 |  |  |  | 左ハンドル |  |  | ‐ | ‐ |  |  |  |  | 0: OFF | 0: OFF | ‐ | ‐ | ‐ | ○
27 | 123 |  |  |  | 左ハンドル |  |  | ‐ | ‐ |  |  |  |  | 1: ON | 0: OFF | ‐ | ‐ | ○ | ‐
28 | 123 |  |  |  | 左ハンドル |  |  | ‐ | ‐ |  |  |  |  | 1: ON | 1: ON | ‐ | ‐ | ○ | ‐
29 | 123 |  |  |  | 右ハンドル |  |  | 0: OFF | 0: OFF |  |  |  |  | ‐ | ‐ | ‐ | ‐ | ‐ | ○
30 | 123 |  |  |  | 右ハンドル |  |  | 1: ON | 0: OFF |  |  |  |  | ‐ | ‐ | ‐ | ‐ | ○ | ‐
31 | 123 |  |  |  | 右ハンドル |  |  | 1: ON | 1: ON |  |  |  |  | ‐ | ‐ | ‐ | ‐ | ○ | ‐
32 | 123 |  |  |  | 右ハンドル |  |  | ‐ | ‐ |  |  |  |  | 0: OFF | 0: OFF | ‐ | ○ | ‐ | ‐
33 | 123 |  |  |  | 右ハンドル |  |  | ‐ | ‐ |  |  |  |  | 1: ON | 0: OFF | ○ | ‐ | ‐ | ‐
34 | 123 |  |  |  | 右ハンドル |  |  | ‐ | ‐ |  |  |  |  | 1: ON | 1: ON | ○ | ‐ | ‐ | ‐
35 | 123
36 | 123 |  |  |  |  | ＜例：Lハンドルの場合＞
37 | 123 |  |  |  |  | (1)ワンタッチウインカー動作時のB-CAN信号
38 | 123
39 | 123 | [8 empty] | ON | [5 empty] | 例)
40 | 123 | [5 empty] | C_TURNR
41 | 123 | [8 empty] | OFF
42 | 123
43 | 123 | [8 empty] | ON
44 | 123 | [5 empty] | C_TURNRRLY
45 | 123 | [8 empty] | OFF
46 | 123
47 | 123 | [8 empty] | ON
48 | 123 | [5 empty] | C_TURN_R_ONETOUCH
49 | 123 | [8 empty] | OFF
50 | 123
51 | 123 | [9 empty] | 図.4-6-1_ワンタッチウインカー動作時のB-CAN信号
52 | 123
53 | 123 |  |  |  |  | (2)通常ウインカー動作時のB-CAN信号
54 | 123
55 | 123 | [8 empty] | ON
56 | 123 | [5 empty] | C_TURNR
57 | 123 | [8 empty] | OFF
58 | 123
59 | 123 | [8 empty] | ON
60 | 123 | [5 empty] | C_TURNRRLY
61 | 123 | [8 empty] | OFF
62 | 123
63 | 123 | [8 empty] | ON
64 | 123 | [5 empty] | C_TURN_R_ONETOUCH
65 | 123 | [8 empty] | OFF
66 | 123
67 | 123 | [11 empty] | 図.4-6-2_通常ウインカー動作時のB-CAN信号
68 | 123
69 | 123
70 | 123 |  |  |  |  | (3)ウィンカー操作時のB-CANシーケンス
71 | 123
72 | 123
73 | 123
74 | 123
75 | 123
76 | 123
77 | 123
78 | 123
79 | 123
80 | 123
81 | 123
82 | 123
83 | 123
84 | 123
85 | 123
86 | 123
87 | 123
88 | 123
89 | 123
90 | 123
91 | 123
92 | 123
93 | 123
94 | 123 | [10 empty] | 図.4-6-3_ウィンカー操作時のB-CANシーケンス
95 | 123
96 | 123 |  |  |  |  | (4)助手席側へのTURN_SW ON→運転席側へのTURN_SW ON切替え時のB-CANイメージ
97 | 123
98 | 123 | [8 empty] | ON
99 | 123 | [5 empty] | C_TURNR
100 | 123 | [8 empty] | OFF
101 | 123
102 | 123 | [8 empty] | ON
103 | 123 | [5 empty] | C_TURNRRLY
104 | 123 | [8 empty] | OFF
105 | 123
106 | 123 | [8 empty] | ON
107 | 123 | [5 empty] | C_TURN_R_ONETOUCH
108 | 123 | [8 empty] | OFF
109 | 123
110 | 123 | [8 empty] | ON
111 | 123 | [5 empty] | C_TURNL
112 | 123 | [8 empty] | OFF
113 | 123
114 | 123 | [8 empty] | ON
115 | 123 | [5 empty] | C_TURNLRLY
116 | 123 | [8 empty] | OFF
117 | 123
118 | 123 | [8 empty] | ON
119 | 123 | [5 empty] | C_TURN_L_ONETOUCH
120 | 123 | [8 empty] | OFF
121 | 123
122 | 123 | [11 empty] | 図.4-6-4_助手席側へのTURN_SW ON→運転席側へのTURN_SW ON切替え時のB-CANイメージ
123 | 123
END | END
0：OFF
1：ON
0：OFF
H/U
BCM
助手席側へのTURN_SW ON
助手席側へのTURN_SW OFF
運転席側へのTURN_SW ON
運転席側へのTURN_SW OFF
C_TURNR = ON
C_TURNL = OFF
C_TURNR = OFF
C_TURNL = OFF
C_TURNR = OFF
C_TURNL = ON
C_TURNR = OFF
C_TURNL = OFF

## 10.3 Attachment0
2 | 84 | 【4.Appendix】
3 | 84 |  | 【4-2.ジェスチャー操作】
4 | 84 |  |  | MVC/PA画面における各ジェスチャー操作によるタッチ座標送信について下記に纏める。
5 | 84
6 | 84 |  |  |  | 表.4-2-1_ジェスチャー一覧
7 | 84 |  |  |  | ジェスチャー操作 |  | MVCPAへのタッチ座標送信
8 | 84 |  |  |  | タップ |  | 押下で座標、タッチ情報(あり)を送信する。
9 | 84
10 | 84 | [5 empty] | 押下を離した時点で、座標、タッチ情報を(なし)を送信する。
11 | 84
12 | 84 |  |  |  | ダブルタップ |  | 押下で座標、タッチ情報(あり)を送信する。
13 | 84
14 | 84 | [5 empty] | 押下を離した時点で、座標、タッチ情報を(なし)を送信する。
15 | 84
16 | 84 | [5 empty] | 再度押下を感知したら、座標、タッチ情報(あり)を送信する。
17 | 84
18 | 84 | [5 empty] | 押下を離した時点で、座標、タッチ情報を(なし)を送信する。
19 | 84
20 | 84 | [5 empty] | ※ダブルタップ判定の情報は送信しない。
21 | 84
22 | 84 |  |  |  | フリック |  | 押下で座標、タッチ情報(あり)を送信する。
23 | 84
24 | 84 | [5 empty] | 押下を離した時点で、座標、タッチ情報を(なし)を送信する。
25 | 84
26 | 84 | [5 empty] | ※フリック判定の情報は送信しない。
27 | 84
28 | 84 | [5 empty] | ※フリック動作中も検知できた座標は更新する。
29 | 84 | [6 empty] | ⇒検知する周期は現状未定(検討中)
30 | 84
31 | 84 |  |  |  | スライド |  | 押下で座標、タッチ情報(あり)を送信する。
32 | 84
33 | 84 | [5 empty] | 押下を離した時点で、座標、タッチ情報を(なし)を送信する。
34 | 84
35 | 84 | [5 empty] | ※スライド判定の情報は送信しない。
36 | 84
37 | 84 | [5 empty] | ※スライド動作中も検知できた座標は更新する。
38 | 84 | [6 empty] | ⇒検知する周期は現状未定(検討中)
39 | 84
40 | 84 |  |  |  | ピンチイン / アウト |  | 1点目の押下を検知したら、座標、タッチ情報を(あり)を送信する。
41 | 84 | [6 empty] | ※検知は、先勝ちとする。
42 | 84
43 | 84 | [5 empty] | 2点目の押下情報は送信せず無視とする。(1点目の情報を通知したまま)
44 | 84
45 | 84 | [5 empty] | ピンチ動作中も、1点目の座標情報を通知のまま
46 | 84
47 | 84 | [5 empty] | 1点目の押下を離した時点で座標、タッチ情報(なし)を送信する。
48 | 84
49 | 84
50 | 84
51 | 84 |  |  |  |  | 下記にスライド操作を行った際のシーケンスを記載する。
52 | 84
53 | 84
54 | 84
55 | 84
56 | 84
57 | 84
58 | 84
59 | 84
60 | 84
61 | 84
62 | 84
63 | 84
64 | 84
65 | 84
66 | 84
67 | 84
68 | 84
69 | 84
70 | 84
71 | 84
72 | 84
73 | 84
74 | 84
75 | 84
76 | 84
77 | 84
78 | 84
79 | 84 | [7 empty] | 図.4-2-2_スライド操作時のシーケンス
80 | 84
81 | 84
83 | 84
84 | 84
END | END
MVCPA
H/U
スライド判定時点でH/Uが動作を行う。
例:画面・リストをずらす。
・H/UはMVCPAにスライド判定の情報は送信しない。
スライド操作を開始
C_MVCPA_XVAL = 0x△△
C_MVCPA_YVAL = 0x△△
C_MVCPA_DISP_OPERATION = 0x01
スライド動作中も検知できた座標はMVCPAに送信する。
※検知する周期は検討中。
C_MVCPA_XVAL = 0x△△
C_MVCPA_YVAL = 0x△△
C_MVCPA_DISP_OPERATION = 0x00
C_MVCPA_XVAL = 0x△△
C_MVCPA_YVAL = 0x△△
C_MVCPA_DISP_OPERATION = 0x01
スライド操作を終了

## 10.3 Attachment1
2 | 32 | 【4.Appendix】
3 | 32 |  | 【4-4.初期値】
4 | 32 |  |  | 記載されている変数の初期値について下記に纏める。
32 | 32 |  |  | なお、TVAA/TBXAとも値は同一とする。 |  |  |  | ▲22 | ▲22：RTC574440対応(TXMA/TBXA仕様差分の追記)の為
5 | 32
6 | 32 |  |  |  | 表.4-4-1_MVC/PAにおける変数一覧及び初期値
7 | 32 |  |  |  | 変数 | 内容 | 値
8 | 32 |  |  |  | DA_Mute_Time | H/U画面切替え時間 | 300ms
9 | 32 |  |  |  | Audio_Vol_Dr | 運転席側Audioボリューム値 | 0 | ▲2 | ▲2：RTC207859対応(ParkingAssist音声出力が内蔵AMP/外部AMPに合わせた仕様に変更)の為、削除
10 | 32 |  |  |  | Audio_Vol_Other | 運転席側以外のAudioボリューム値 | 1 | ▲2 | ▲2：RTC207859対応(ParkingAssist音声出力が内蔵AMP/外部AMPに合わせた仕様に変更)の為、削除
11 | 32 |  |  |  | Audio_Vol_PA_Min | PAボリュームの最小値 | 7 9 | ▲19 | ▲19：RTC498094対応(PA音量値変更)の為
12 | 32 |  |  |  | Audio_Vol_PA_Max | PAボリュームの最大値 | 20 27 | ▲19 | ▲19：RTC498094対応(PA音量値変更)の為
13 | 32 |  |  |  | Audio_Vol_PA_Default | PAボリュームのデフォルト値 | 10 13 | ▲19 | ▲19：RTC498094対応(PA音量値変更)の為
14 | 32 |  |  |  | Fail_Disp_Time | H/U故障表示時間 | 5秒
15 | 32 |  |  |  | Buzzer_Time | ブザー吹鳴時間 | 1秒
16 | 32 |  |  |  | Com_Lost_Time_MVC | MVC時の通信途絶検出時間 | 6秒
17 | 32 |  |  |  | Com_Lost_Time_PA | PA時の通信途絶検出時間 | 2秒
18 | 32 |  |  |  | Fail_VID_Time | 映像信号故障確定時間 | 25秒
19 | 32
20 | 32
21 | 32
22 | 32
23 | 32
24 | 32
25 | 32
26 | 32
27 | 32
28 | 32
29 | 32
30 | 32
31 | 32
END | END

## 10.3 Attachment2
2 | 90 | 【4.Appendix】
3 | 90 |  | 【4-5.故障アクション】
4 | 90 |  |  | MVCPA接続時における故障アクションを下記に纏める。
5 | 90
6 | 90 |  |  |  | 表示するコーション文は、下記を基本とすること。
7 | 90
8 | 90 |  |  |  |  | ・コーション1: カメラ映像を表示出来ません。
9 | 90
10 | 90 |  |  |  |  | ・コーション2: パーキングアシスト機能が故障しました。
11 | 90
12 | 90 |  |  |  |  | ・コーション3: エンジン始動後に使用してください。
13 | 90
14 | 90 |  |  |  | 故障判定時間は可変とし、変更可能なこと。
15 | 90
16 | 90 |  |  |  | また、同一IG ON中に重複する故障アクションは、初回の故障アクションのみを実施すること。 |  |  |  | MVCPAアイコンやヘッダーショートカットが登録されている場合は、これを削除すること。
17 | 90 | [7 empty] | その後接続検知が出来た場合は、MVCPAアイコンを再表示する。
18 | 90 |  |  |  | 表.4-5-1_故障アクション一覧
19 | 90 |  |  |  | No | 電源 | システム状況 | MVCPAアクション |  |  | H/Uアクション
20 | 90 |  |  |  | 1 | ACC | H/U画面表示中(映像切替信号がHI) | なし(電源OFF) |  | なし
21 | 90 | [5 empty] | にMVC_SW(ハード)押下
22 | 90 |  |  |  | 2 | ACC | H/U画面表示中(映像切替信号がHI) | なし(電源OFF) |  | HOME内、MVCPAアイコンを非アクティブ状態とし、
23 | 90 | [5 empty] | にHOME内MVCPAアイコン押下 |  |  | SW押下反応があった場合、Fail_Disp_Time間「コーション文３」を表示する。 |  | ▲1 | ▲1：RTC252052対応の為
24 | 90 |  |  |  | 3 | IG | MVCPA画面表示中(映像切替信号LO且つ、 | ・B-CANでMVCPA故障フラグ |  | ・MVCPAから故障フラグC_MVCPA_VSW_FAIL=1を受信したら |  | ▲3 | ▲3：RTC263071 対応(要求仕様誤記)の為
25 | 90 | [5 empty] | C_MVCPA_PA_ACT=0)にMVCPA故障が発生 | (C_MVCPA_VSW_FAIL=1)をH/Uに送信。 |  | 即、故障確定と画面をH/Uに切り替え、Fail_Disp_Time間 |  | ▲3 | ▲3：RTC263071 対応(要求仕様誤記)の為
26 | 90 | [5 empty] | (B-CAN通信可) |  |  | 「コーション文1」を表示する。
27 | 90 | [6 empty] | ・映像切替信号をHIに上げる。 |  | その後MVCPAアイコン押下又は映像切替信号がLOになったら、
28 | 90 | [8 empty] | MVCPA画面には切替えず再度「コーション文1」を表示する。
29 | 90 | [8 empty] | ※次回IG ON後C_MVCPA_VSW_FAIL=0を受信したら通常動作とする。 |  | ▲3 | ▲3：RTC263071 対応(要求仕様誤記)の為
30 | 90 |  |  |  | 4 | IG | PA制御中(映像切替信号LO且つ、 | ・B-CANでMVCPA故障フラグ |  | ・PA制御状態で、MVCPA故障フラグC_MVCPA_VSW_FAIL=1を受信したら |  | ▲3 | ▲3：RTC263071 対応(要求仕様誤記)の為
31 | 90 | [5 empty] | C_MVCPA_PA_ACT=1)に | (C_MVCPA_VSW_FAIL=1)をH/Uに送信。 |  | 即、故障を判定し画面をH/Uに切り替え、スピーカからBuzzer_Time間 |  | ▲3▲5 | ▲3：RTC263071 対応(要求仕様誤記)の為▲5：RTC273965対応(吹鳴するBEEPを定義、また、他の記載と合わせた表現に記載を変更)の為
32 | 90 | [5 empty] | MVCPA故障が発生(B-CAN通信可) |  |  | ブザー音(※2)を鳴らすと同時に、Fail_Disp_Time「コーション文2」を表示する。 |  | ▲5 | ▲5：RTC273965対応(吹鳴するBEEPを定義、また、他の記載と合わせた表現に記載を変更)の為
33 | 90 | [6 empty] | ・PA制御を中止し、映像切替信号をHIに。 |  | ・その後、MVCPAアイコン押下、又は映像切替信号がLOになったら、
34 | 90 | [8 empty] | MVCPA画面には切替えず再度「コーション文1」を表示する。
35 | 90 | [8 empty] | ※次回IG ON後C_MVCPA_VSW_FAIL=0を受信したら通常動作とする。 |  | ▲3 | ▲3：RTC263071 対応(要求仕様誤記)の為
36 | 90 |  |  |  | 5 | IG | MVCPA画面表示中(映像切替信号がLO且つ、 | ・一度来たH/UからB-CANデータが |  | 一度来たMVCPAからのB-CANデータがCom_Lost_Time_MVC
37 | 90 | [5 empty] | C_MVCPA_PA_ACT=0)にB-CAN通信途絶 | Com_Lost_Time_MVC連続で |  | 連続で来なくなった場合、通信途絶判定し画面をH/Uに切替え、
38 | 90 | [6 empty] | 来なくなった場合、映像切替信号を |  | Fail_Disp_Time「コーション文3」を表示する。
39 | 90 | [6 empty] | HIに上げる。 |  | ・その後、通信途絶を検出し続けている状態において、MVCPAアイコン
40 | 90 | [8 empty] | 押下時には、再度「コーション文3」を表示し、同一IG ON中一度でも
41 | 90 | [6 empty] | ・H/UへのB-CANデータの送信を |  | 映像切替信号がLOになったら、通信異常状態と判断し、MVCPAには
42 | 90 | [6 empty] | 停止する。 |  | 切り替えず「コーション文1」を表示する。
43 | 90 | [8 empty] | また、この状態においてMVCPAアイコン押下された場合は
44 | 90 | [6 empty] | ・その後MVCPAスイッチが押されたら、 |  | 「コーション文1」を表示する。
45 | 90 | [6 empty] | 映像切替信号をHI→LOに切替える。 |  | ※データが正常に受信したら、通常動作とする。
46 | 90 |  |  |  | 6 | IG | PA制御中(映像切替信号がLO且つ、 | ・一度来たH/UからのB-CANデータが |  | ・PA制御状態で、一度来たMVCPAからのB-CANデータが、 |  | ▲1 | ▲1：RTC218293対応の為
47 | 90 | [5 empty] | C_MVCPA_PA_ACT=1)にB-CAN通信途絶 | Com_Lost_Time_PA連続で来なく |  | Com_Lost_Time_PA連続で来なくなった場合、スピーカから |  | ▲1 | ▲1：RTC218293対応の為
48 | 90 | [6 empty] | なった場合、PAを中止しMVC画面上に |  | Buzzer_Timeブザーを鳴らす。 |  | ▲1 | ▲1：RTC218293対応の為
49 | 90 | [6 empty] | Fail_Dsip_Time「コーションメッセージ」
50 | 90 | [6 empty] | を表示する。
51 | 90 | [6 empty] | ・途絶がCom_Lost_Time_MVC連続で |  | ・その後、MVCPAからのB-CANデータがCom_Lost_Time_MVC |  | ▲1 | ▲1：RTC218293対応の為
52 | 90 | [6 empty] | 来なくなった場合、No5処理を実施。 |  | 連続で来なくなった場合、No5の処理を実行する。 |  | ▲1 | ▲1：RTC218293対応の為
83 | 90
84 | 90 | [8 empty] | ・PA制御状態で、一度来たMVCPAからのB-CANデータが、 |  | ▲1 | ▲1：RTC218293対応の為
85 | 90 | [8 empty] | Com_Lost_Time_PA連続で来なくなった場合、通信途絶と判断し、 |  | ▲1 | ▲1：RTC218293対応の為
86 | 90 | [8 empty] | ①スピーカからBuzzer_Time間ブザー音(※2)を鳴らす。 |  | ▲1▲5 | ▲1：RTC218293対応の為▲5：RTC273965対応(吹鳴するBEEPを定義、また、他の記載と合わせた表現に記載を変更)の為
87 | 90 | [8 empty] | ②さらにMVCPAからのB-CANデータがCom_Lost_Time_MVC連続で |  | ▲1 | ▲1：RTC218293対応の為
88 | 90 | [8 empty] | 来なかった場合、No5の処理を実行する。 |  | ▲1 | ▲1：RTC218293対応の為
53 | 90 |  |  |  | 7-A | IG | H/U画面表示中(映像切替信号がHI且つ、 | ・B-CANでMVC故障フラグ |  | 故障確定後はH/U画面のままとし、その後のアクションは
54 | 90 | [5 empty] | C_MVCPA_PA_ACT=0)に、MVCPA故障が | C_MVCPA_VSW_FAIL=1をH/Uに送信 |  | No3のその後の処理と同じ。 |  | ▲3 | ▲3：RTC263071 対応(要求仕様誤記)の為
55 | 90 | [5 empty] | 発生(B-CAN通信可)
56 | 90 |  |  |  | 7-B | IG | H/U画面表示中(映像切替信号がHI且つ、 | ・B-CANでMVCPA故障フラグ |  | ・H/U画面でのPA制御で、MVCPA故障フラグ
57 | 90 | [5 empty] | C_MVCPA_PA_ACT=1)に、MVCPA故障が | C_MVCPA_VSW_FAIL=1をH/Uに送信。 |  | C_MVCPA_VSW_FAIL=1を受信したら、即故障を判定し、スピーカから |  | ▲3 | ▲3：RTC263071 対応(要求仕様誤記)の為
58 | 90 | [5 empty] | 発生(B-CAN通信可) |  |  | Buzzer_Time間ブザー音(※2)を鳴らす。 |  | ▲5 | ▲5：RTC273965対応(吹鳴するBEEPを定義、また、他の記載と合わせた表現に記載を変更)の為
59 | 90 | [5 empty] | ※映像切替信号断線時の事象 | ・映像切替信号をHIに上げる。 |  | ・その後MVCPAアイコン押下、又は映像切替信号がLOになったら、
60 | 90 | [6 empty] | ※映像切替信号とH/UのB-CANステータス |  | MVCPAには切替えず「コーション文1」を表示する。
61 | 90 | [6 empty] | との比較診断を行う。 |  | ※次回IG ON後C_MVCPA_VSW_FAIL=0を受信したら、 |  | ▲3 | ▲3：RTC263071 対応(要求仕様誤記)の為
62 | 90 | [6 empty] | 断線の事象発生後Fail_VID_Timeで |  | 通常動作とする。
63 | 90 | [6 empty] | 故障確定。
64 | 90 |  |  |  | 8 | IG | H/U画面表示中(映像切替信号がHI且つ、 | ･一度来たH/UからのB-CANデータが、 |  | 故障確定後はH/U画面のままとし、その後のアクションはNo5の
65 | 90 | [5 empty] | C_MVCPA_PA_ACTの状態によらず)に | Com_Lost_Time_MVC連続で来なく |  | その後の処理を同じ。
66 | 90 | [5 empty] | B-CAN通信途絶。 | なった場合、通信途絶判定。
67 | 90 | [6 empty] | ・映像切替信号をHIのまま。
68 | 90 |  |  |  | 9 | IG | MVC画面表示中(映像切替信号がLO且つ、 | ・B-CANでH/Uからの表示解除要求を |  | ・接続診断線の途絶を検知したら即、接続途絶を判定し画面を
69 | 90 | [5 empty] | C_MVCPA_PA_ACT=0)に接続診断線途絶 | 受信したら、映像切替信号をHIにする。 |  | H/Uに切り替え、表示解除要求を送信し、MVCPAアイコンを削除する。
70 | 90 | [8 empty] | ･その後、接続途絶を検出し続けている状態において、
71 | 90 | [8 empty] | 映像切替信号状態に関わらず、MVCPAには切替えない。
72 | 90 | [8 empty] | ※接続が検知されたら、通常動作とする。
73 | 90 |  |  |  | 10 | IG | PA制御中(映像切替信号がLO且つ、 | ・B-CANでH/Uからの表示解除要求を |  | ・PA作動状態で、接続診断線の途絶を検知したら即接続途絶を
74 | 90 | [5 empty] | C_MVCPA_PA_ACT=1)に接続診断線途絶 | 受信したらPA制御を中止し、 |  | 判定し、画面をH/Uに切り替え、表示解除要求を送信し、スピーカ
75 | 90 | [6 empty] | 映像切替信号をHIにする。 |  | から1秒間(※1)ブザー音(※2)を鳴らすと同時にFail_Disp_Time間「コーション |  | ▲1▲5 | ▲1：RTC218292対応の為▲5：RTC273965対応(吹鳴するBEEPを定義、また、他の記載と合わせた表現に記載を変更)の為
76 | 90 | [8 empty] | 文2」を表示し、MVCPAアイコンを削除する。
77 | 90 | [8 empty] | ・その後、接続途絶を検出し続けている状態において、映像切替信号
78 | 90 | [8 empty] | 状態に関わらず、MVCPAには切替えない。
79 | 90 | [8 empty] | ※接続が検知されたら、通常動作とする。
80 | 90 |  |  |  | 11 | IG | H/U画面表示中に接続診断線途絶 | - |  | ・MVCPAが装備されない時の動作に従う。
81 | 90
89 | 90 |  |  |  | ※1： Buzzer_Timeとは別定数の固定値。 | [6 empty] | ▲1 | ▲1：RTC218292対応の為
90 | 90 |  |  |  | ※2： ブザー音はBEEP Cとし、強制BEEPで鳴音する。 | [6 empty] | ▲5▲14 | ▲5：RTC273965対応(吹鳴するBEEPを定義)の為▲14：RTC430058対応(内部仕様変更の為、BEEP音の強制鳴音を追記)の為
82 | 90
END | END

## History
History
No. | Ver. | Destination | Instructor | Date of Instruction | Comment Contents |  |  | Reason Details | Update Type | Sheet Name | Before Change | After Change | Update Date | Updater | Remarks
[5 empty] | File Name | Ver. | Management No.
1 | 0.1 | ALL | - | - | - | - | - | Document start | Create | ALL | - | Document start | 2019-03-20 | zhang jun
2
3
4
5
6
7
8
9
10
11
12
13
14
15
16
17
18
19
20
21
22
23
24
25
26
27
28
29
30
31
32
33
34
35
36
37
38
39
40
41
42
43
44
45
46
47
48
49
50
51
52
53
54
55
56
57
58
59
60
61
62
63
64
65
66
67
68
69
70
71
72
73
74
75
76
77
78
79
80
81
82
83
84
85
86
87
88
89
90
91
92
93
94
95
96
97
98
99
100
Update Type List
Create
Spec Fix
Spec Confirm
Add Missing
Spec Change
Spec Delete
Mistake Correct
Descrip. Change
Caused by Bug